## Rekapitulace stavby
Export Komplet | [27 empty] | 2.0 | ZAMOK |  |  |  |  | False | False | {0d3e5a3f-9f6d-4e3a-9d0a-ec632bf9978a}
[33 empty] | 0,01 | 21
[33 empty] | 0,01 | 15
|  | REKAPITULACE STAVBY | [17 empty] | v --- níže se nacházejí doplnkové a pomocné údaje k sestavám --- v | [11 empty] | Návod na vyplnění | 0,001
|  | Kód: |  |  |  |  | 2020/073_2 | [24 empty] | Měnit lze pouze buňky se žlutým podbarvením! 1) na prvním listu Rekapitulace stavby vyplňte v sestavě a) Souhrnný list - údaje o Uchazeči (přenesou se do ostatních sestav i v jiných listech) b) Rekapitulace objektů - potřebné Ostatní náklady 2) na vybraných listech vyplňte v sestavě a) Krycí list - údaje o Uchazeči, pokud se liší od údajů o Uchazeči na Souhrnném listu (údaje se přenesou do ostatních sestav v daném listu) b) Rekapitulace rozpočtu - potřebné Ostatní náklady c) Celkové náklady za stavbu - ceny u položek - množství, pokud má žluté podbarvení - a v případě potřeby poznámku (ta je ve skrytém sloupci) | 0,01
|  | Stavba: |  |  |  |  | Stavební úpravy, přístavba a změna užívání objektu - RD č.p. 26 - Obecní sklad se zázemím pro obecní techniku a dílnou | [25 empty] | 0,01
|  | KSO: | [13 empty] | CC-CZ: | [16 empty] | 0,01
|  | Místo: |  |  |  |  | p.č.st. 36/1 | [8 empty] | Datum: | [16 empty] | 0,01
0,01
|  | Zadavatel: | [13 empty] | IČ: | [16 empty] | 0,01
|  |  | Obec Křečkov, č. p. 68, 29001 Křečkov | [12 empty] | DIČ: | [16 empty] | 0,01
0,01
|  | Uchazeč: | [13 empty] | IČ: |  | Vyplň údaj | [14 empty] | 0,01
|  |  | Vyplň údaj | [12 empty] | DIČ: |  | Vyplň údaj | [14 empty] | 0,01
False
|  | Projektant: | [13 empty] | IČ: | [16 empty] | False
|  |  | KFJ, s.r.o. | [12 empty] | DIČ: | [16 empty] | True
0,01
|  | Zpracovatel: | [13 empty] | IČ: | [16 empty] | 0,01
|  |  | KFJ, s.r.o. | [12 empty] | DIČ: | [16 empty] | True
Poznámka:
|  | Cena bez DPH | [13 empty] | 0
[8 empty] | Sazba daně |  |  | Základ daně |  |  |  |  | Výše daně
|  | DPH |  | základní |  |  |  | 21% |  |  | 0 |  |  |  |  | 0
|  |  |  | snížená |  |  |  | 15% |  |  | 0 |  |  |  |  | 0
|  |  |  | zákl. přenesená |  |  |  | 21% |  |  | 0 |  |  |  |  | 0
|  |  |  | sníž. přenesená |  |  |  | 15% |  |  | 0 |  |  |  |  | 0
|  |  |  | nulová |  |  |  | 0% |  |  | 0 |  |  |  |  | 0
|  | Cena s DPH | [6 empty] | v |  |  | CZK |  |  |  | 0
|  | Projektant | [11 empty] | Zpracovatel
|  | Datum a podpis: | [7 empty] | Razítko |  |  |  | Datum a podpis: |  |  | Razítko
|  | Objednavatel | [11 empty] | Uchazeč
|  | Datum a podpis: | [7 empty] | Razítko |  |  |  | Datum a podpis: |  |  | Razítko
REKAPITULACE OBJEKTŮ STAVBY A SOUPISŮ PRACÍ
| Kód: | [6 empty] | 2020/073_2
| Stavba: | [6 empty] | Stavební úpravy, přístavba a změna užívání objektu - RD č.p. 26 - Obecní sklad se zázemím pro obecní techniku a dílnou
| Místo: | [6 empty] | p.č.st. 36/1 | [6 empty] | Datum:
| Zadavatel: | [6 empty] | Obec Křečkov, č. p. 68, 29001 Křečkov | [6 empty] | Projektant: |  | KFJ, s.r.o. |  |  | Informatívní údaje z listů zakázek
| Uchazeč: | [13 empty] | Zpracovatel: |  | KFJ, s.r.o.
| Kód |  |  |  | Popis | [7 empty] | Cena bez DPH [CZK] |  |  |  |  | Cena s DPH [CZK] | Typ | z toho Ostat. náklady [CZK] | DPH [CZK] | Normohodiny [h] | DPH základní [CZK] | DPH snížená [CZK] | DPH základní přenesená [CZK] | DPH snížená přenesená [CZK] | Základna DPH základní | Základna DPH snížená | Základna DPH zákl. přenesená | Základna DPH sníž. přenesená | Základna DPH nulová
| Náklady z rozpočtů | [11 empty] | 0 |  |  |  |  | 0 |  | 0 | 0 | 0 | 0 | 0 | 0 | 0 | 0 | 0 | 0 | 0 | 0 |  | D | 0 |  | IMPORT | {0d3e5a3f-9f6d-4e3a-9d0a-ec632bf9978a} | {00000000-0000-0000-0000-000000000000}
/ |  | 2020/073_2 |  |  |  | Stavební úpravy, přístavba a změna užívání objektu - RD č.p. 26 - Obecní sklad se zázemím pro obecní techniku a dílnou | [6 empty] | 0 |  |  |  |  | 0 | STA | 0 | 0 | 0 | 0 | 0 | 0 | 0 | 0 | 0 | 0 | 0 | 0 |  |  | 1 | ###NOINSERT### | IMPORT | {0d3e5a3f-9f6d-4e3a-9d0a-ec632bf9978a} | {00000000-0000-0000-0000-000000000000}

## 2020-073_2 - Stavební úpr...
{0d3e5a3f-9f6d-4e3a-9d0a-ec632bf9978a}
2
| KRYCÍ LIST SOUPISU PRACÍ | [7 empty] | v --- níže se nacházejí doplnkové a pomocné údaje k sestavám --- v | [8 empty] | False
Stavba:
Stavební úpravy, přístavba a změna užívání objektu - RD č.p. 26 - Obecní sklad se zázemím pro obecní techniku a dílnou
| KSO: |  |  |  |  | CC-CZ:
| Místo: |  | p.č.st. 36/1 |  |  | Datum: | 0
| Zadavatel: |  |  |  |  | IČ:
|  | Obec Křečkov, č. p. 68, 29001 Křečkov |  |  |  | DIČ:
| Uchazeč: |  |  |  |  | IČ: | Vyplň údaj
|  | Vyplň údaj |  |  |  | DIČ: | Vyplň údaj
| Projektant: |  |  |  |  | IČ:
|  | KFJ, s.r.o. |  |  |  | DIČ:
| Zpracovatel: |  |  |  |  | IČ:
|  | KFJ, s.r.o. |  |  |  | DIČ:
Poznámka:
| Náklady z rozpočtu | [5 empty] | 0
| Ostatní náklady | [5 empty] | 0
| Cena bez DPH | [5 empty] | 0
|  |  | Základ daně |  |  | Sazba daně | Výše daně
| DPH | základní | 0 |  |  | 21% | 0
|  | snížená | 0 |  |  | 15% | 0
|  | zákl. přenesená | 0 |  |  | 21% | 0
|  | sníž. přenesená | 0 |  |  | 15% | 0
|  | nulová | 0 |  |  | 0% | 0
| Cena s DPH |  |  | v | CZK |  | 0
| Projektant |  |  | Zpracovatel
| Datum a podpis: |  | Razítko | Datum a podpis: |  |  | Razítko
| Objednavatel |  |  | Uchazeč
| Datum a podpis: |  | Razítko | Datum a podpis: |  |  | Razítko
REKAPITULACE ČLENĚNÍ SOUPISU PRACÍ
Stavba:
Stavební úpravy, přístavba a změna užívání objektu - RD č.p. 26 - Obecní sklad se zázemím pro obecní techniku a dílnou
Místo: |  |  | p.č.st. 36/1 |  |  | Datum: | 0
Zadavatel: |  |  | Obec Křečkov, č. p. 68, 29001 Křečkov |  |  | Projektant: | KFJ, s.r.o.
Uchazeč: |  |  | Vyplň údaj |  |  | Zpracovatel: | KFJ, s.r.o.
Kód dílu - Popis | [6 empty] | Cena celkem [CZK]
1) Náklady ze soupisu prací | [6 empty] | 0 | [11 empty] | -1
| HSV - Práce a dodávky HSV | [5 empty] | 0
| 1 - Zemní práce | [5 empty] | 0
| 2 - Zakládání | [5 empty] | 0
| 3 - Svislé a kompletní konstrukce | [5 empty] | 0
| 4 - Vodorovné konstrukce | [5 empty] | 0
| 6 - Úpravy povrchů, podlahy a osazování výplní | [5 empty] | 0
| 8 - Trubní vedení | [5 empty] | 0
| 9 - Ostatní konstrukce a práce, bourání | [5 empty] | 0
| 997 - Přesun sutě | [5 empty] | 0
| 998 - Přesun hmot | [5 empty] | 0
| PSV - Práce a dodávky PSV | [5 empty] | 0
| 711 - Izolace proti vodě, vlhkosti a plynům | [5 empty] | 0
| 713 - Izolace tepelné | [5 empty] | 0
| 721 - Zdravotechnika - vnitřní kanalizace | [5 empty] | 0
| 722 - Zdravotechnika - vnitřní vodovod | [5 empty] | 0
| 725 - Zdravotechnika - zařizovací předměty | [5 empty] | 0
| 731 - Ústřední vytápění - kotelny | [5 empty] | 0
| 733 - Ústřední vytápění - rozvodné potrubí | [5 empty] | 0
| 735 - Ústřední vytápění - otopná tělesa | [5 empty] | 0
| 741 - Elektroinstalace - silnoproud | [5 empty] | 0
| 762 - Konstrukce tesařské | [5 empty] | 0
| 763 - Konstrukce suché výstavby | [5 empty] | 0
| 764 - Konstrukce klempířské | [5 empty] | 0
| 765 - Krytina skládaná | [5 empty] | 0
| 766 - Konstrukce truhlářské | [5 empty] | 0
| 767 - Konstrukce zámečnické | [5 empty] | 0
| 771 - Podlahy z dlaždic | [5 empty] | 0
| 781 - Dokončovací práce - obklady | [5 empty] | 0
| 783 - Dokončovací práce - nátěry | [5 empty] | 0
| 784 - Dokončovací práce - malby a tapety | [5 empty] | 0
2) Ostatní náklady | [6 empty] | 0 |  |  | DPH
| Zařízení staveniště | [5 empty] | 0 |  |  | základní | [9 empty] | VRN | 0 | 0 | 0 | 0 | 0 | 1
| Projektové práce | [5 empty] | 0 |  |  | základní | [9 empty] | VRN | 0 | 0 | 0 | 0 | 0 | 1
| Územní vlivy | [5 empty] | 0 |  |  | základní | [9 empty] | VRN | 0 | 0 | 0 | 0 | 0 | 1
| Provozní vlivy | [5 empty] | 0 |  |  | základní | [9 empty] | VRN | 0 | 0 | 0 | 0 | 0 | 1
| Jiné VRN | [5 empty] | 0 |  |  | základní | [9 empty] | VRN | 0 | 0 | 0 | 0 | 0 | 1
| Kompletační činnost | [5 empty] | 0 |  |  | základní | [9 empty] | KOMPLETACNA | 0 | 0 | 0 | 0 | 0 | 1
Celkové náklady za stavbu 1) + 2) | [6 empty] | 0
SOUPIS PRACÍ
Stavba:
Stavební úpravy, přístavba a změna užívání objektu - RD č.p. 26 - Obecní sklad se zázemím pro obecní techniku a dílnou
Místo: |  |  | p.č.st. 36/1 |  |  | Datum: | 0
Zadavatel: |  |  | Obec Křečkov, č. p. 68, 29001 Křečkov |  |  | Projektant: | KFJ, s.r.o.
Uchazeč: |  |  | Vyplň údaj |  |  | Zpracovatel: | KFJ, s.r.o.
PČ | Typ | Kód | Popis | MJ | Množství | J.cena [CZK] | Cena celkem [CZK] | Cenová soustava |  | DPH | J. Nh [h] | Nh celkem [h] | J. hmotnost [t] | Hmotnost celkem [t] | J. suť [t] | Suť Celkem [t]
Náklady soupisu celkem | [6 empty] | 0 |  |  |  |  | 0 |  | 238.4959 |  | 175.0003 |  | D | -1 | [7 empty] | 0
| D | HSV | Práce a dodávky HSV |  |  |  | 0 |  |  |  |  | 0 |  | 208.7457 |  | 145.3889 | 1 | D | 0 | ROZPOCET | [6 empty] | 0
| D | 1 | Zemní práce |  |  |  | 0 |  |  |  |  | 0 |  | 0 |  | 16.905 | 1 | D | 1 | ROZPOCET | [6 empty] | 0
1 | K | 113107332 | Odstranění podkladu z betonu prostého tl 300 mm strojně pl do 50 m2 | m2 | 27.048 |  | 0 |  |  | základní |  | 0 | 0 | 0 | 0.625 | 16.905 | 4 | K | 2 | ROZPOCET | 0 | 0 | 0 | 0 | 0 | 1 | 0 | 4 | -310944502
2 | K | 121112003 | Sejmutí ornice tl vrstvy do 200 mm ručně | m2 | 7.915 |  | 0 |  |  | základní |  | 0 | 0 | 0 | 0 | 0 | 4 | K | 2 | ROZPOCET | 0 | 0 | 0 | 0 | 0 | 1 | 0 | 4 | -1500936836
3 | K | 122251101 | Odkopávky a prokopávky nezapažené v hornině třídy těžitelnosti I, skupiny 3 objem do 20 m3 strojně | m3 | 5.41 |  | 0 |  |  | základní |  | 0 | 0 | 0 | 0 | 0 | 4 | K | 2 | ROZPOCET | 0 | 0 | 0 | 0 | 0 | 1 | 0 | 4 | -1064136573
4 | K | 132254101 | Hloubení rýh zapažených š do 800 mm v hornině třídy těžitelnosti I, skupiny 3 objem do 20 m3 strojně | m3 | 12.987 |  | 0 |  |  | základní |  | 0 | 0 | 0 | 0 | 0 | 4 | K | 2 | ROZPOCET | 0 | 0 | 0 | 0 | 0 | 1 | 0 | 4 | 980650018
5 | K | 162751117 | Vodorovné přemístění do 10000 m výkopku/sypaniny z horniny třídy těžitelnosti I, skupiny 1 až 3 | m3 | 18.397 |  | 0 |  |  | základní |  | 0 | 0 | 0 | 0 | 0 | 4 | K | 2 | ROZPOCET | 0 | 0 | 0 | 0 | 0 | 1 | 0 | 4 | -1039494743
6 | K | 162751119 | Příplatek k vodorovnému přemístění výkopku/sypaniny z horniny třídy těžitelnosti I, skupiny 1 až 3 ZKD 1000 m přes 10000 m | m3 | 367.94 |  | 0 |  |  | základní |  | 0 | 0 | 0 | 0 | 0 | 4 | K | 2 | ROZPOCET | 0 | 0 | 0 | 0 | 0 | 1 | 0 | 4 | 1735696427
| P |  | Poznámka k položce: příplatek k dopravě za dalších 20 km | [14 empty] | P | 2
7 | K | 167151101 | Nakládání výkopku z hornin třídy těžitelnosti I, skupiny 1 až 3 do 100 m3 | m3 | 18.397 |  | 0 |  |  | základní |  | 0 | 0 | 0 | 0 | 0 | 4 | K | 2 | ROZPOCET | 0 | 0 | 0 | 0 | 0 | 1 | 0 | 4 | -40250069
8 | K | 171201231 | Poplatek za uložení zeminy a kamení na recyklační skládce (skládkovné) kód odpadu 17 05 04 | t | 33.115 |  | 0 |  |  | základní |  | 0 | 0 | 0 | 0 | 0 | 4 | K | 2 | ROZPOCET | 0 | 0 | 0 | 0 | 0 | 1 | 0 | 4 | 514702037
9 | K | 171251201 | Uložení sypaniny na skládky nebo meziskládky | m3 | 18.397 |  | 0 |  |  | základní |  | 0 | 0 | 0 | 0 | 0 | 4 | K | 2 | ROZPOCET | 0 | 0 | 0 | 0 | 0 | 1 | 0 | 4 | 1278485401
10 | K | 181351003 | Rozprostření ornice tl vrstvy do 200 mm pl do 100 m2 v rovině nebo ve svahu do 1:5 strojně | m2 | 7.915 |  | 0 |  |  | základní |  | 0 | 0 | 0 | 0 | 0 | 4 | K | 2 | ROZPOCET | 0 | 0 | 0 | 0 | 0 | 1 | 0 | 4 | -1056443213
| D | 2 | Zakládání |  |  |  | 0 |  |  |  |  | 0 |  | 34.4566 |  | 0 | 1 | D | 1 | ROZPOCET | [6 empty] | 0
11 | K | 273313611 | Základové desky z betonu tř. C 16/20 | m3 | 2.253 |  | 0 |  |  | základní |  | 0 | 2.2563 | 5.0835 | 0 | 0 | 4 | K | 2 | ROZPOCET | 0 | 0 | 0 | 0 | 0 | 1 | 0 | 4 | 1146334639
12 | K | 274313611 | Základové pásy z betonu tř. C 16/20 | m3 | 13.018 |  | 0 |  |  | základní |  | 0 | 2.2563 | 29.373 | 0 | 0 | 4 | K | 2 | ROZPOCET | 0 | 0 | 0 | 0 | 0 | 1 | 0 | 4 | 1461302022
| D | 3 | Svislé a kompletní konstrukce |  |  |  | 0 |  |  |  |  | 0 |  | 60.2873 |  | 0 | 1 | D | 1 | ROZPOCET | [6 empty] | 0
13 | K | 311231116 | Zdivo nosné z cihel dl 290 mm P7 až 15 na MC 10 | m3 | 27.719 |  | 0 |  |  | základní |  | 0 | 1.7864 | 49.5161 | 0 | 0 | 4 | K | 2 | ROZPOCET | 0 | 0 | 0 | 0 | 0 | 1 | 0 | 4 | -765244715
14 | K | 317168053 | Překlad keramický vysoký v 238 mm dl 1500 mm | kus | 15 |  | 0 |  |  | základní |  | 0 | 0.05455 | 0.81825 | 0 | 0 | 4 | K | 2 | ROZPOCET | 0 | 0 | 0 | 0 | 0 | 1 | 0 | 4 | 2006699313
15 | K | 317998112 | Tepelná izolace mezi překlady v 24 cm z EPS tl do 70 mm | m | 4.5 |  | 0 |  |  | základní |  | 0 | 0.00026 | 0.00117 | 0 | 0 | 4 | K | 2 | ROZPOCET | 0 | 0 | 0 | 0 | 0 | 1 | 0 | 4 | -41077920
16 | K | 342272225 | Příčka z pórobetonových hladkých tvárnic na tenkovrstvou maltu tl 100 mm | m2 | 12.245 |  | 0 |  |  | základní |  | 0 | 0.05897 | 0.72209 | 0 | 0 | 4 | K | 2 | ROZPOCET | 0 | 0 | 0 | 0 | 0 | 1 | 0 | 4 | 985047120
17 | K | 342272245 | Příčka z pórobetonových hladkých tvárnic na tenkovrstvou maltu tl 150 mm | m2 | 115.575 |  | 0 |  |  | základní |  | 0 | 0.07571 | 8.7502 | 0 | 0 | 4 | K | 2 | ROZPOCET | 0 | 0 | 0 | 0 | 0 | 1 | 0 | 4 | -1305237614
18 | K | 346272256 | Přizdívka z pórobetonových tvárnic tl 150 mm | m2 | 6 |  | 0 |  |  | základní |  | 0 | 0.07991 | 0.47946 | 0 | 0 | 4 | K | 2 | ROZPOCET | 0 | 0 | 0 | 0 | 0 | 1 | 0 | 4 | 1344724918
| D | 4 | Vodorovné konstrukce |  |  |  | 0 |  |  |  |  | 0 |  | 14.0052 |  | 0 | 1 | D | 1 | ROZPOCET | [6 empty] | 0
19 | K | 417321414 | Ztužující pásy a věnce ze ŽB tř. C 20/25 | m3 | 5.543 |  | 0 |  |  | základní |  | 0 | 2.4534 | 13.5992 | 0 | 0 | 4 | K | 2 | ROZPOCET | 0 | 0 | 0 | 0 | 0 | 1 | 0 | 4 | -583879791
20 | K | 417351115 | Zřízení bednění ztužujících věnců | m2 | 9.635 |  | 0 |  |  | základní |  | 0 | 0.00576 | 0.055498 | 0 | 0 | 4 | K | 2 | ROZPOCET | 0 | 0 | 0 | 0 | 0 | 1 | 0 | 4 | -491892251
21 | K | 417351116 | Odstranění bednění ztužujících věnců | m2 | 9.635 |  | 0 |  |  | základní |  | 0 | 0 | 0 | 0 | 0 | 4 | K | 2 | ROZPOCET | 0 | 0 | 0 | 0 | 0 | 1 | 0 | 4 | 1339791329
22 | K | 417361821 | Výztuž ztužujících pásů a věnců betonářskou ocelí 10 505 | t | 0.333 |  | 0 |  |  | základní |  | 0 | 1.0526 | 0.3505 | 0 | 0 | 4 | K | 2 | ROZPOCET | 0 | 0 | 0 | 0 | 0 | 1 | 0 | 4 | 732149406
| D | 6 | Úpravy povrchů, podlahy a osazování výplní |  |  |  | 0 |  |  |  |  | 0 |  | 99.2962 |  | 0 | 1 | D | 1 | ROZPOCET | [6 empty] | 0
23 | K | 612131121 | Penetrační disperzní nátěr vnitřních stěn nanášený ručně | m2 | 561.103 |  | 0 |  |  | základní |  | 0 | 0.00026 | 0.14589 | 0 | 0 | 4 | K | 2 | ROZPOCET | 0 | 0 | 0 | 0 | 0 | 1 | 0 | 4 | -1495809350
24 | K | 612142001 | Potažení vnitřních stěn sklovláknitým pletivem vtlačeným do tenkovrstvé hmoty | m2 | 561.103 |  | 0 |  |  | základní |  | 0 | 0.00438 | 2.4576 | 0 | 0 | 4 | K | 2 | ROZPOCET | 0 | 0 | 0 | 0 | 0 | 1 | 0 | 4 | 1651102083
25 | K | 612311131 | Potažení vnitřních stěn vápenným štukem tloušťky do 3 mm | m2 | 561.103 |  | 0 |  |  | základní |  | 0 | 0.003 | 1.6833 | 0 | 0 | 4 | K | 2 | ROZPOCET | 0 | 0 | 0 | 0 | 0 | 1 | 0 | 4 | -1046718410
26 | K | 612325412 | Oprava vnitřní vápenocementové hladké omítky stěn v rozsahu plochy do 30% | m2 | 395.498 |  | 0 |  |  | základní |  | 0 | 0.0156 | 6.1698 | 0 | 0 | 4 | K | 2 | ROZPOCET | 0 | 0 | 0 | 0 | 0 | 1 | 0 | 4 | -978642564
27 | K | 622325253 | Oprava vnější vápenné omítky s celoplošným přeštukováním členitosti 1 v rozsahu do 50% | m2 | 403.217 |  | 0 |  |  | základní |  | 0 | 0.02219 | 8.9474 | 0 | 0 | 4 | K | 2 | ROZPOCET | 0 | 0 | 0 | 0 | 0 | 1 | 0 | 4 | -1675874666
28 | K | 629995101 | Očištění vnějších ploch tlakovou vodou | m2 | 403.217 |  | 0 |  |  | základní |  | 0 | 0 | 0 | 0 | 0 | 4 | K | 2 | ROZPOCET | 0 | 0 | 0 | 0 | 0 | 1 | 0 | 4 | 1836864138
| P |  | Poznámka k položce: očištění ploch fasády | [14 empty] | P | 2
29 | K | 631311114 | Mazanina tl do 80 mm z betonu prostého bez zvýšených nároků na prostředí tř. C 16/20 | m3 | 2.738 |  | 0 |  |  | základní |  | 0 | 2.2563 | 6.1779 | 0 | 0 | 4 | K | 2 | ROZPOCET | 0 | 0 | 0 | 0 | 0 | 1 | 0 | 4 | 1564007470
30 | K | 631311135 | Mazanina tl do 240 mm z betonu prostého bez zvýšených nároků na prostředí tř. C 20/25 | m3 | 29.599 |  | 0 |  |  | základní |  | 0 | 2.4533 | 72.6149 | 0 | 0 | 4 | K | 2 | ROZPOCET | 0 | 0 | 0 | 0 | 0 | 1 | 0 | 4 | -1606167366
31 | K | 631319171 | Příplatek k mazanině tl do 80 mm za stržení povrchu spodní vrstvy před vložením výztuže | m3 | 2.738 |  | 0 |  |  | základní |  | 0 | 0 | 0 | 0 | 0 | 4 | K | 2 | ROZPOCET | 0 | 0 | 0 | 0 | 0 | 1 | 0 | 4 | 1857672128
32 | K | 631319203 | Příplatek k mazaninám za přidání ocelových vláken (drátkobeton) pro objemové vyztužení 25 kg/m3 | m3 | 29.599 |  | 0 |  |  | základní |  | 0 | 0.02525 | 0.74737 | 0 | 0 | 4 | K | 2 | ROZPOCET | 0 | 0 | 0 | 0 | 0 | 1 | 0 | 4 | 1969296990
33 | K | 631362021 | Výztuž mazanin svařovanými sítěmi Kari | t | 0.085 |  | 0 |  |  | základní |  | 0 | 1.0628 | 0.090335 | 0 | 0 | 4 | K | 2 | ROZPOCET | 0 | 0 | 0 | 0 | 0 | 1 | 0 | 4 | 483516457
34 | K | 642942111 | Osazování zárubní nebo rámů dveřních kovových do 2,5 m2 na MC | kus | 8 |  | 0 |  |  | základní |  | 0 | 0.01777 | 0.14216 | 0 | 0 | 4 | K | 2 | ROZPOCET | 0 | 0 | 0 | 0 | 0 | 1 | 0 | 4 | -1267301250
35 | K | 642942611 | Osazování zárubní nebo rámů dveřních kovových do 2,5 m2 na montážní pěnu | kus | 8 |  | 0 |  |  | základní |  | 0 | 0.00048 | 0.00384 | 0 | 0 | 4 | K | 2 | ROZPOCET | 0 | 0 | 0 | 0 | 0 | 1 | 0 | 4 | 349926782
36 | M | 55331348 | zárubeň ocelová pro běžné zdění a pórobeton 100 levá/pravá 700 | kus | 2 |  | 0 |  |  | základní |  | 0 | 0.01225 | 0.0245 | 0 | 0 | 8 | M | 2 | ROZPOCET | 0 | 0 | 0 | 0 | 0 | 1 | 0 | 4 | -1205306174
37 | M | 55331382 | zárubeň ocelová pro běžné zdění a pórobeton 150 levá/pravá 700 | kus | 2 |  | 0 |  |  | základní |  | 0 | 0.01489 | 0.02978 | 0 | 0 | 8 | M | 2 | ROZPOCET | 0 | 0 | 0 | 0 | 0 | 1 | 0 | 4 | -1005680491
38 | M | 55331384 | zárubeň ocelová pro běžné zdění a pórobeton 150 levá/pravá 800 | kus | 2 |  | 0 |  |  | základní |  | 0 | 0.01521 | 0.03042 | 0 | 0 | 8 | M | 2 | ROZPOCET | 0 | 0 | 0 | 0 | 0 | 1 | 0 | 4 | 2023403438
39 | M | 55331386 | zárubeň ocelová pro běžné zdění a pórobeton 150 levá/pravá 900 | kus | 2 |  | 0 |  |  | základní |  | 0 | 0.01553 | 0.03106 | 0 | 0 | 8 | M | 2 | ROZPOCET | 0 | 0 | 0 | 0 | 0 | 1 | 0 | 4 | -1792439109
| D | 8 | Trubní vedení |  |  |  | 0 |  |  |  |  | 0 |  | 0 |  | 0 | 1 | D | 1 | ROZPOCET | [6 empty] | 0
40 | K | 850265121VL | Vnější vodovod - výkopové práce, zához, uložení potrubí | m | 26.9 |  | 0 |  |  | základní |  | 0 | 0 | 0 | 0 | 0 | 4 | K | 2 | ROZPOCET | 0 | 0 | 0 | 0 | 0 | 1 | 0 | 4 | 295982831
41 | K | 850265121VL1 | Vnější kanalizace- výkopové práce, zához, uložení potrubí | m | 22.81 |  | 0 |  |  | základní |  | 0 | 0 | 0 | 0 | 0 | 4 | K | 2 | ROZPOCET | 0 | 0 | 0 | 0 | 0 | 1 | 0 | 4 | 1110686120
42 | K | 850265121VL2 | Vsakovací objekt 10 m3 - výkopové práce, zához, uložení štěrku | ks | 1 |  | 0 |  |  | základní |  | 0 | 0 | 0 | 0 | 0 | 4 | K | 2 | ROZPOCET | 0 | 0 | 0 | 0 | 0 | 1 | 0 | 4 | 1025000893
43 | K | 850265121VL3 | Odpadní jímka samonosná kruhová, objem 10 m3 - výkopové práce, zához, uložení jímky, napojení potrubí | ks | 1 |  | 0 |  |  | základní |  | 0 | 0 | 0 | 0 | 0 | 4 | K | 2 | ROZPOCET | 0 | 0 | 0 | 0 | 0 | 1 | 0 | 4 | 1115077465
| D | 9 | Ostatní konstrukce a práce, bourání |  |  |  | 0 |  |  |  |  | 0 |  | 0.70048 |  | 128.4839 | 1 | D | 1 | ROZPOCET | [6 empty] | 0
44 | K | 919735124 | Řezání stávajícího betonového krytu hl do 200 mm | m | 21.81 |  | 0 |  |  | základní |  | 0 | 8e-05 | 0.0017448 | 0 | 0 | 4 | K | 2 | ROZPOCET | 0 | 0 | 0 | 0 | 0 | 1 | 0 | 4 | 1070183128
45 | K | 941111111 | Montáž lešení řadového trubkového lehkého s podlahami zatížení do 200 kg/m2 š do 0,9 m v do 10 m | m2 | 507.365 |  | 0 |  |  | základní |  | 0 | 0 | 0 | 0 | 0 | 4 | K | 2 | ROZPOCET | 0 | 0 | 0 | 0 | 0 | 1 | 0 | 4 | -890685413
46 | K | 941111211 | Příplatek k lešení řadovému trubkovému lehkému s podlahami š 0,9 m v 10 m za první a ZKD den použití | m2 | 10147.3 |  | 0 |  |  | základní |  | 0 | 0 | 0 | 0 | 0 | 4 | K | 2 | ROZPOCET | 0 | 0 | 0 | 0 | 0 | 1 | 0 | 4 | 281707793
| P |  | Poznámka k položce: půjčovné 20 dní | [14 empty] | P | 2
47 | K | 941111811 | Demontáž lešení řadového trubkového lehkého s podlahami zatížení do 200 kg/m2 š do 0,9 m v do 10 m | m2 | 507.365 |  | 0 |  |  | základní |  | 0 | 0 | 0 | 0 | 0 | 4 | K | 2 | ROZPOCET | 0 | 0 | 0 | 0 | 0 | 1 | 0 | 4 | -1105574229
48 | K | 949101112 | Lešení pomocné pro objekty pozemních staveb s lešeňovou podlahou v do 3,5 m zatížení do 150 kg/m2 | m2 | 275.89 |  | 0 |  |  | základní |  | 0 | 0.00021 | 0.057937 | 0 | 0 | 4 | K | 2 | ROZPOCET | 0 | 0 | 0 | 0 | 0 | 1 | 0 | 4 | 1882428321
49 | K | 952901111 | Vyčištění budov bytové a občanské výstavby při výšce podlaží do 4 m | m2 | 275.89 |  | 0 |  |  | základní |  | 0 | 4e-05 | 0.011036 | 0 | 0 | 4 | K | 2 | ROZPOCET | 0 | 0 | 0 | 0 | 0 | 1 | 0 | 4 | 1904619302
50 | K | 952902121 | Čištění budov zametení drsných podlah | m2 | 198.379 |  | 0 |  |  | základní |  | 0 | 0 | 0 | 0 | 0 | 4 | K | 2 | ROZPOCET | 0 | 0 | 0 | 0 | 0 | 1 | 0 | 4 | 1306744998
| P |  | Poznámka k položce: mechanické očištění plochy před aplikací vrstev | [14 empty] | P | 2
51 | K | 962023391 | Bourání zdiva nadzákladového smíšeného na MV nebo MVC přes 1 m3 | m3 | 45.5 |  | 0 |  |  | základní |  | 0 | 0 | 0 | 2.27 | 103.285 | 4 | K | 2 | ROZPOCET | 0 | 0 | 0 | 0 | 0 | 1 | 0 | 4 | 1086007178
52 | K | 965042241 | Bourání podkladů pod dlažby nebo mazanin betonových nebo z litého asfaltu tl přes 100 mm pl přes 4 m2 | m3 | 6.277 |  | 0 |  |  | základní |  | 0 | 0 | 0 | 2.2 | 13.8094 | 4 | K | 2 | ROZPOCET | 0 | 0 | 0 | 0 | 0 | 1 | 0 | 4 | 1143950995
53 | K | 965049112 | Příplatek k bourání betonových mazanin za bourání mazanin se svařovanou sítí tl přes 100 mm | m3 | 6.277 |  | 0 |  |  | základní |  | 0 | 0 | 0 | 0.029 | 0.18203 | 4 | K | 2 | ROZPOCET | 0 | 0 | 0 | 0 | 0 | 1 | 0 | 4 | -1690470661
54 | K | 968072244 | Vybourání kovových rámů oken jednoduchých včetně křídel | m2 | 22.408 |  | 0 |  |  | základní |  | 0 | 0 | 0 | 0.065 | 1.4565 | 4 | K | 2 | ROZPOCET | 0 | 0 | 0 | 0 | 0 | 1 | 0 | 4 | -963355375
55 | K | 968062559 | Vybourání dřevěných vrat pl přes 5 m2 | m2 | 31.43 |  | 0 |  |  | základní |  | 0 | 0 | 0 | 0.052 | 1.6344 | 4 | K | 2 | ROZPOCET | 0 | 0 | 0 | 0 | 0 | 1 | 0 | 4 | -975739809
56 | K | 968072455 | Vybourání kovových dveřních zárubní pl do 2 m2 | m2 | 3.429 |  | 0 |  |  | základní |  | 0 | 0 | 0 | 0.076 | 0.2606 | 4 | K | 2 | ROZPOCET | 0 | 0 | 0 | 0 | 0 | 1 | 0 | 4 | -1522638076
57 | K | 978013161 | Otlučení (osekání) vnitřní vápenné nebo vápenocementové omítky stěn v rozsahu do 50 % | m2 | 392.798 |  | 0 |  |  | základní |  | 0 | 0 | 0 | 0.02 | 7.856 | 4 | K | 2 | ROZPOCET | 0 | 0 | 0 | 0 | 0 | 1 | 0 | 4 | 693840726
58 | K | 985131111 | Očištění ploch stěn, rubu kleneb a podlah tlakovou vodou | m2 | 198.379 |  | 0 |  |  | základní |  | 0 | 0 | 0 | 0 | 0 | 4 | K | 2 | ROZPOCET | 0 | 0 | 0 | 0 | 0 | 1 | 0 | 4 | 299097431
| P |  | Poznámka k položce: očištění stávajících betonových podlah | [14 empty] | P | 2
59 | K | 985323112 | Spojovací můstek reprofilovaného betonu na cementové bázi tl 2 mm | m2 | 198.379 |  | 0 |  |  | základní |  | 0 | 0.00315 | 0.62489 | 0 | 0 | 4 | K | 2 | ROZPOCET | 0 | 0 | 0 | 0 | 0 | 1 | 0 | 4 | -494687909
60 | K | 985331212 | Dodatečné vlepování betonářské výztuže D 10 mm do chemické malty včetně vyvrtání otvoru | m | 4.665 |  | 0 |  |  | základní |  | 0 | 0.00033 | 0.0015394 | 0 | 0 | 4 | K | 2 | ROZPOCET | 0 | 0 | 0 | 0 | 0 | 1 | 0 | 4 | 669528014
| P |  | Poznámka k položce: propojení základových desek | [14 empty] | P | 2
61 | M | 13021012 | tyč ocelová žebírková jakost BSt 500S výztuž do betonu D 10mm | t | 0.003 |  | 0 |  |  | základní |  | 0 | 1 | 0.003 | 0 | 0 | 8 | M | 2 | ROZPOCET | 0 | 0 | 0 | 0 | 0 | 1 | 0 | 4 | -528452388
62 | K | 985331212VL | Úprava montážní jámy v rámci zvednutí podlahy v garáži | ks | 1 |  | 0 |  |  | základní |  | 0 | 0.00033 | 0.00033 | 0 | 0 | 4 | K | 2 | ROZPOCET | 0 | 0 | 0 | 0 | 0 | 1 | 0 | 4 | 1664058106
| P |  | Poznámka k položce: propojení základových desek | [14 empty] | P | 2
| D | 997 | Přesun sutě |  |  |  | 0 |  |  |  |  | 0 |  | 0 |  | 0 | 1 | D | 1 | ROZPOCET | [6 empty] | 0
63 | K | 997002611 | Nakládání suti a vybouraných hmot | t | 175 |  | 0 |  |  | základní |  | 0 | 0 | 0 | 0 | 0 | 4 | K | 2 | ROZPOCET | 0 | 0 | 0 | 0 | 0 | 1 | 0 | 4 | -1378012045
64 | K | 997006002 | Třídění stavebního odpadu na jednotlivé druhy | t | 175 |  | 0 |  |  | základní |  | 0 | 0 | 0 | 0 | 0 | 4 | K | 2 | ROZPOCET | 0 | 0 | 0 | 0 | 0 | 1 | 0 | 4 | 181139836
65 | K | 997006551 | Hrubé urovnání suti na skládce bez zhutnění | t | 175 |  | 0 |  |  | základní |  | 0 | 0 | 0 | 0 | 0 | 4 | K | 2 | ROZPOCET | 0 | 0 | 0 | 0 | 0 | 1 | 0 | 4 | 422614202
66 | K | 997013111 | Vnitrostaveništní doprava suti a vybouraných hmot pro budovy v do 6 m s použitím mechanizace | t | 175 |  | 0 |  |  | základní |  | 0 | 0 | 0 | 0 | 0 | 4 | K | 2 | ROZPOCET | 0 | 0 | 0 | 0 | 0 | 1 | 0 | 4 | 10797241
67 | K | 997013501 | Odvoz suti a vybouraných hmot na skládku nebo meziskládku do 1 km se složením | t | 175 |  | 0 |  |  | základní |  | 0 | 0 | 0 | 0 | 0 | 4 | K | 2 | ROZPOCET | 0 | 0 | 0 | 0 | 0 | 1 | 0 | 4 | -549096124
68 | K | 997013509 | Příplatek k odvozu suti a vybouraných hmot na skládku ZKD 1 km přes 1 km | t | 5075 |  | 0 |  |  | základní |  | 0 | 0 | 0 | 0 | 0 | 4 | K | 2 | ROZPOCET | 0 | 0 | 0 | 0 | 0 | 1 | 0 | 4 | -1984430018
| P |  | Poznámka k položce: příplatek k odvozu do 30 km | [14 empty] | P | 2
69 | K | 997013862 | Poplatek za uložení stavebního odpadu na recyklační skládce (skládkovné) z armovaného betonu kód odpadu 17 01 01 | t | 13.991 |  | 0 |  |  | základní |  | 0 | 0 | 0 | 0 | 0 | 4 | K | 2 | ROZPOCET | 0 | 0 | 0 | 0 | 0 | 1 | 0 | 4 | -471661862
70 | K | 997013811 | Poplatek za uložení na skládce (skládkovné) stavebního odpadu dřevěného kód odpadu 17 02 01 | t | 21.756 |  | 0 |  |  | základní |  | 0 | 0 | 0 | 0 | 0 | 4 | K | 2 | ROZPOCET | 0 | 0 | 0 | 0 | 0 | 1 | 0 | 4 | -1118344313
71 | K | 997013843 | Poplatek za uložení na skládce (skládkovné) odpadu po otryskávání s obsahem nebezpečných látek kód odpadu 12 01 16 | t | 2.7 |  | 0 |  |  | základní |  | 0 | 0 | 0 | 0 | 0 | 4 | K | 2 | ROZPOCET | 0 | 0 | 0 | 0 | 0 | 1 | 0 | 4 | 1986749349
| P |  | Poznámka k položce: vláknocementová krytina - předpoklad výskytu azbestu | [14 empty] | P | 2
72 | K | 997013863 | Poplatek za uložení stavebního odpadu na recyklační skládce (skládkovné) cihelného kód odpadu 17 01 02 | t | 103.285 |  | 0 |  |  | základní |  | 0 | 0 | 0 | 0 | 0 | 4 | K | 2 | ROZPOCET | 0 | 0 | 0 | 0 | 0 | 1 | 0 | 4 | -1981460435
73 | K | 997013867 | Poplatek za uložení stavebního odpadu na recyklační skládce (skládkovné) z tašek a keramických výrobků kód odpadu 17 01 03 | t | 6.177 |  | 0 |  |  | základní |  | 0 | 0 | 0 | 0 | 0 | 4 | K | 2 | ROZPOCET | 0 | 0 | 0 | 0 | 0 | 1 | 0 | 4 | 1242929043
74 | K | 997013869 | Poplatek za uložení stavebního odpadu na recyklační skládce (skládkovné) ze směsí betonu, cihel a keramických výrobků kód odpadu 17 01 07 | t | 7.856 |  | 0 |  |  | základní |  | 0 | 0 | 0 | 0 | 0 | 4 | K | 2 | ROZPOCET | 0 | 0 | 0 | 0 | 0 | 1 | 0 | 4 | 333326613
75 | K | 997013871 | Poplatek za uložení stavebního odpadu na recyklační skládce (skládkovné) směsného stavebního a demoličního kód odpadu 17 09 04 | t | 2.329 |  | 0 |  |  | základní |  | 0 | 0 | 0 | 0 | 0 | 4 | K | 2 | ROZPOCET | 0 | 0 | 0 | 0 | 0 | 1 | 0 | 4 | -763124600
| D | 998 | Přesun hmot |  |  |  | 0 |  |  |  |  | 0 |  | 0 |  | 0 | 1 | D | 1 | ROZPOCET | [6 empty] | 0
76 | K | 998011001 | Přesun hmot pro budovy zděné v do 6 m | t | 208.746 |  | 0 |  |  | základní |  | 0 | 0 | 0 | 0 | 0 | 4 | K | 2 | ROZPOCET | 0 | 0 | 0 | 0 | 0 | 1 | 0 | 4 | 1338376846
| D | PSV | Práce a dodávky PSV |  |  |  | 0 |  |  |  |  | 0 |  | 29.7502 |  | 29.6114 | 2 | D | 0 | ROZPOCET | [6 empty] | 0
| D | 711 | Izolace proti vodě, vlhkosti a plynům |  |  |  | 0 |  |  |  |  | 0 |  | 0.67257 |  | 0 | 2 | D | 1 | ROZPOCET | [6 empty] | 0
77 | K | 711111001 | Provedení izolace proti zemní vlhkosti vodorovné za studena nátěrem penetračním | m2 | 52.4 |  | 0 |  |  | základní |  | 0 | 0 | 0 | 0 | 0 | 16 | K | 2 | ROZPOCET | 0 | 0 | 0 | 0 | 0 | 1 | 0 | 16 | -540796249
78 | M | 11163150 | lak penetrační asfaltový | t | 0.016 |  | 0 |  |  | základní |  | 0 | 1 | 0.016 | 0 | 0 | 32 | M | 2 | ROZPOCET | 0 | 0 | 0 | 0 | 0 | 1 | 0 | 16 | 58612482
79 | K | 711141559 | Provedení izolace proti zemní vlhkosti pásy přitavením vodorovné NAIP | m2 | 104.8 |  | 0 |  |  | základní |  | 0 | 0.0004 | 0.04192 | 0 | 0 | 16 | K | 2 | ROZPOCET | 0 | 0 | 0 | 0 | 0 | 1 | 0 | 16 | -1246878609
80 | M | 62832001 | pás asfaltový natavitelný oxidovaný tl 3,5mm typu V60 S35 s vložkou ze skleněné rohože, s jemnozrnným minerálním posypem | m2 | 60.26 |  | 0 |  |  | základní |  | 0 | 0.0048 | 0.28925 | 0 | 0 | 32 | M | 2 | ROZPOCET | 0 | 0 | 0 | 0 | 0 | 1 | 0 | 16 | 458825763
81 | M | 62836110 | pás asfaltový natavitelný oxidovaný tl 4mm s vložkou z hliníkové fólie / hliníkové fólie s textilií, se spalitelnou PE folií nebo jemnozrnným minerálním posypem | m2 | 60.26 |  | 0 |  |  | základní |  | 0 | 0.0054 | 0.3254 | 0 | 0 | 32 | M | 2 | ROZPOCET | 0 | 0 | 0 | 0 | 0 | 1 | 0 | 16 | 805515859
82 | K | 998711101 | Přesun hmot tonážní pro izolace proti vodě, vlhkosti a plynům v objektech výšky do 6 m | t | 0.673 |  | 0 |  |  | základní |  | 0 | 0 | 0 | 0 | 0 | 16 | K | 2 | ROZPOCET | 0 | 0 | 0 | 0 | 0 | 1 | 0 | 16 | -2128911521
| D | 713 | Izolace tepelné |  |  |  | 0 |  |  |  |  | 0 |  | 0.78993 |  | 0 | 2 | D | 1 | ROZPOCET | [6 empty] | 0
83 | K | 713111111 | Montáž izolace tepelné vrchem stropů volně kladenými rohožemi, pásy, dílci, deskami | m2 | 39.11 |  | 0 |  |  | základní |  | 0 | 0 | 0 | 0 | 0 | 16 | K | 2 | ROZPOCET | 0 | 0 | 0 | 0 | 0 | 1 | 0 | 16 | 1763565118
84 | M | 28375910 | deska EPS 150 do plochých střech a podlah λ=0,035 tl 60mm | m2 | 39.892 |  | 0 |  |  | základní |  | 0 | 0.0018 | 0.071806 | 0 | 0 | 32 | M | 2 | ROZPOCET | 0 | 0 | 0 | 0 | 0 | 1 | 0 | 16 | 1505375416
85 | K | 713111121 | Montáž izolace tepelné spodem stropů s uchycením drátem rohoží, pásů, dílců, desek | m2 | 255.403 |  | 0 |  |  | základní |  | 0 | 0.0003 | 0.076621 | 0 | 0 | 16 | K | 2 | ROZPOCET | 0 | 0 | 0 | 0 | 0 | 1 | 0 | 16 | 2140153352
86 | M | ISV.5901644638404 | Isover UNIROL PLUS 140mm, λD = 0,036 (W·m-1·K-1), šířka pásu 1200, izolace ze skelných vláken vhodná mezi krokve. | m2 | 220.619 |  | 0 |  |  | základní |  | 0 | 0.0025 | 0.55155 | 0 | 0 | 32 | M | 2 | ROZPOCET | 0 | 0 | 0 | 0 | 0 | 1 | 0 | 16 | 1090502705
87 | M | 63166763 | pás tepelně izolační mezi krokve λ=0,036-0,037 tl 100mm | m2 | 39.11 |  | 0 |  |  | základní |  | 0 | 0.0023 | 0.089953 | 0 | 0 | 32 | M | 2 | ROZPOCET | 0 | 0 | 0 | 0 | 0 | 1 | 0 | 16 | 1463166816
88 | K | 998713101 | Přesun hmot tonážní pro izolace tepelné v objektech v do 6 m | t | 0.79 |  | 0 |  |  | základní |  | 0 | 0 | 0 | 0 | 0 | 16 | K | 2 | ROZPOCET | 0 | 0 | 0 | 0 | 0 | 1 | 0 | 16 | -1555938609
| D | 721 | Zdravotechnika - vnitřní kanalizace |  |  |  | 0 |  |  |  |  | 0 |  | 0.088595 |  | 0 | 2 | D | 1 | ROZPOCET | [6 empty] | 0
89 | K | 721173401 | Potrubí kanalizační z PVC SN 4 svodné DN 110 | m | 2.01 |  | 0 |  |  | základní |  | 0 | 0.00142 | 0.0028542 | 0 | 0 | 16 | K | 2 | ROZPOCET | 0 | 0 | 0 | 0 | 0 | 1 | 0 | 16 | 1837516700
90 | K | 721173402 | Potrubí kanalizační z PVC SN 4 svodné DN 125 | m | 9.18 |  | 0 |  |  | základní |  | 0 | 0.00744 | 0.068299 | 0 | 0 | 16 | K | 2 | ROZPOCET | 0 | 0 | 0 | 0 | 0 | 1 | 0 | 16 | 107130243
91 | K | 721174025 | Potrubí kanalizační z PP odpadní DN 110 | m | 5.68 |  | 0 |  |  | základní |  | 0 | 0.00201 | 0.011417 | 0 | 0 | 16 | K | 2 | ROZPOCET | 0 | 0 | 0 | 0 | 0 | 1 | 0 | 16 | -1941668100
92 | K | 721174042 | Potrubí kanalizační z PP připojovací DN 40 | m | 10.5 |  | 0 |  |  | základní |  | 0 | 0.00041 | 0.004305 | 0 | 0 | 16 | K | 2 | ROZPOCET | 0 | 0 | 0 | 0 | 0 | 1 | 0 | 16 | 594726087
93 | K | 721174043 | Potrubí kanalizační z PP připojovací DN 50 | m | 1.5 |  | 0 |  |  | základní |  | 0 | 0.00048 | 0.00072 | 0 | 0 | 16 | K | 2 | ROZPOCET | 0 | 0 | 0 | 0 | 0 | 1 | 0 | 16 | 1140120963
94 | K | 721174044 | Potrubí kanalizační z PP připojovací DN 75 | m | 1 |  | 0 |  |  | základní |  | 0 | 0.00071 | 0.00071 | 0 | 0 | 16 | K | 2 | ROZPOCET | 0 | 0 | 0 | 0 | 0 | 1 | 0 | 16 | -1160943915
95 | K | 721273153 | Hlavice ventilační polypropylen PP DN 110 | kus | 1 |  | 0 |  |  | základní |  | 0 | 0.00029 | 0.00029 | 0 | 0 | 16 | K | 2 | ROZPOCET | 0 | 0 | 0 | 0 | 0 | 1 | 0 | 16 | 48249097
96 | K | 721290111 | Zkouška těsnosti potrubí kanalizace vodou do DN 125 | m | 29.87 |  | 0 |  |  | základní |  | 0 | 0 | 0 | 0 | 0 | 16 | K | 2 | ROZPOCET | 0 | 0 | 0 | 0 | 0 | 1 | 0 | 16 | 338639126
97 | K | 998721101 | Přesun hmot tonážní pro vnitřní kanalizace v objektech v do 6 m | t | 0.089 |  | 0 |  |  | základní |  | 0 | 0 | 0 | 0 | 0 | 16 | K | 2 | ROZPOCET | 0 | 0 | 0 | 0 | 0 | 1 | 0 | 16 | -929891316
| D | 722 | Zdravotechnika - vnitřní vodovod |  |  |  | 0 |  |  |  |  | 0 |  | 0.05244 |  | 0 | 2 | D | 1 | ROZPOCET | [6 empty] | 0
98 | K | 722174001 | Potrubí vodovodní plastové PPR svar polyfuze PN 16 D 16 x 2,2 mm | m | 8.3 |  | 0 |  |  | základní |  | 0 | 0.0005 | 0.00415 | 0 | 0 | 16 | K | 2 | ROZPOCET | 0 | 0 | 0 | 0 | 0 | 1 | 0 | 16 | 235880637
99 | K | 722174002 | Potrubí vodovodní plastové PPR svar polyfuze PN 16 D 20 x 2,8 mm | m | 20.6 |  | 0 |  |  | základní |  | 0 | 0.00085 | 0.01751 | 0 | 0 | 16 | K | 2 | ROZPOCET | 0 | 0 | 0 | 0 | 0 | 1 | 0 | 16 | 202638168
100 | K | 722174003 | Potrubí vodovodní plastové PPR svar polyfuze PN 16 D 25 x 3,5 mm | m | 7.3 |  | 0 |  |  | základní |  | 0 | 0.00116 | 0.008468 | 0 | 0 | 16 | K | 2 | ROZPOCET | 0 | 0 | 0 | 0 | 0 | 1 | 0 | 16 | -1833663088
101 | K | 722174004 | Potrubí vodovodní plastové PPR svar polyfuze PN 16 D 32 x 4,4 mm | m | 12.36 |  | 0 |  |  | základní |  | 0 | 0.00144 | 0.017798 | 0 | 0 | 16 | K | 2 | ROZPOCET | 0 | 0 | 0 | 0 | 0 | 1 | 0 | 16 | -909858609
102 | K | 722181211 | Ochrana vodovodního potrubí přilepenými termoizolačními trubicemi z PE tl do 6 mm DN do 22 mm | m | 18.1 |  | 0 |  |  | základní |  | 0 | 4e-05 | 0.000724 | 0 | 0 | 16 | K | 2 | ROZPOCET | 0 | 0 | 0 | 0 | 0 | 1 | 0 | 16 | 1749373048
103 | K | 722181212 | Ochrana vodovodního potrubí přilepenými termoizolačními trubicemi z PE tl do 6 mm DN do 32 mm | m | 12.36 |  | 0 |  |  | základní |  | 0 | 4e-05 | 0.0004944 | 0 | 0 | 16 | K | 2 | ROZPOCET | 0 | 0 | 0 | 0 | 0 | 1 | 0 | 16 | 476886398
104 | K | 722181231 | Ochrana vodovodního potrubí přilepenými termoizolačními trubicemi z PE tl do 13 mm DN do 22 mm | m | 14.45 |  | 0 |  |  | základní |  | 0 | 7e-05 | 0.0010115 | 0 | 0 | 16 | K | 2 | ROZPOCET | 0 | 0 | 0 | 0 | 0 | 1 | 0 | 16 | 1260850453
105 | K | 722181232 | Ochrana vodovodního potrubí přilepenými termoizolačními trubicemi z PE tl do 13 mm DN do 45 mm | m | 3.65 |  | 0 |  |  | základní |  | 0 | 9e-05 | 0.0003285 | 0 | 0 | 16 | K | 2 | ROZPOCET | 0 | 0 | 0 | 0 | 0 | 1 | 0 | 16 | 881554711
106 | K | 722220111 | Nástěnka pro výtokový ventil G 1/2 s jedním závitem | kus | 1 |  | 0 |  |  | základní |  | 0 | 0.00013 | 0.00013 | 0 | 0 | 16 | K | 2 | ROZPOCET | 0 | 0 | 0 | 0 | 0 | 1 | 0 | 16 | -1575150615
107 | K | 722220121 | Nástěnka pro baterii G 1/2 s jedním závitem | pár | 2 |  | 0 |  |  | základní |  | 0 | 0.00025 | 0.0005 | 0 | 0 | 16 | K | 2 | ROZPOCET | 0 | 0 | 0 | 0 | 0 | 1 | 0 | 16 | 1295826080
108 | K | 722220221 | T-kus PPR PN 20 D 20 x G 1/2 x D 20 s kovovým vnitřním závitem | kus | 5 |  | 0 |  |  | základní |  | 0 | 8e-05 | 0.0004 | 0 | 0 | 16 | K | 2 | ROZPOCET | 0 | 0 | 0 | 0 | 0 | 1 | 0 | 16 | 404608372
109 | K | 722224115 | Kohout plnicí nebo vypouštěcí G 1/2 PN 10 s jedním závitem | kus | 2 |  | 0 |  |  | základní |  | 0 | 0.00022 | 0.00044 | 0 | 0 | 16 | K | 2 | ROZPOCET | 0 | 0 | 0 | 0 | 0 | 1 | 0 | 16 | -1244939817
110 | K | 722290234 | Proplach a dezinfekce vodovodního potrubí do DN 80 | m | 48.56 |  | 0 |  |  | základní |  | 0 | 1e-05 | 0.0004856 | 0 | 0 | 16 | K | 2 | ROZPOCET | 0 | 0 | 0 | 0 | 0 | 1 | 0 | 16 | 2061240942
111 | K | 998722101 | Přesun hmot tonážní pro vnitřní vodovod v objektech v do 6 m | t | 0.052 |  | 0 |  |  | základní |  | 0 | 0 | 0 | 0 | 0 | 16 | K | 2 | ROZPOCET | 0 | 0 | 0 | 0 | 0 | 1 | 0 | 16 | 1279721608
| D | 725 | Zdravotechnika - zařizovací předměty |  |  |  | 0 |  |  |  |  | 0 |  | 0.14885 |  | 0 | 2 | D | 1 | ROZPOCET | [6 empty] | 0
112 | K | 725112171 | Kombi klozet s hlubokým splachováním odpad vodorovný | soubor | 1 |  | 0 |  |  | základní |  | 0 | 0.02894 | 0.02894 | 0 | 0 | 16 | K | 2 | ROZPOCET | 0 | 0 | 0 | 0 | 0 | 1 | 0 | 16 | -1618368295
113 | K | 725121501 | Pisoárový záchodek keramický bez splachovací nádrže bez odsávání a otvoru pro ventil | soubor | 1 |  | 0 |  |  | základní |  | 0 | 0.01761 | 0.01761 | 0 | 0 | 16 | K | 2 | ROZPOCET | 0 | 0 | 0 | 0 | 0 | 1 | 0 | 16 | -49469816
114 | K | 725211602 | Umyvadlo keramické bílé šířky 550 mm bez krytu na sifon připevněné na stěnu šrouby | soubor | 2 |  | 0 |  |  | základní |  | 0 | 0.01497 | 0.02994 | 0 | 0 | 16 | K | 2 | ROZPOCET | 0 | 0 | 0 | 0 | 0 | 1 | 0 | 16 | -1071450378
115 | K | 725532120 | Elektrický ohřívač zásobníkový akumulační závěsný svislý 125 l / 2 kW | soubor | 1 |  | 0 |  |  | základní |  | 0 | 0.06334 | 0.06334 | 0 | 0 | 16 | K | 2 | ROZPOCET | 0 | 0 | 0 | 0 | 0 | 1 | 0 | 16 | 1548549212
116 | K | 725811301 | Ventil tlačný samouzavírací s omezenou dobou výtoku 6 l/min G 1/2 | kus | 1 |  | 0 |  |  | základní |  | 0 | 0.00142 | 0.00142 | 0 | 0 | 16 | K | 2 | ROZPOCET | 0 | 0 | 0 | 0 | 0 | 1 | 0 | 16 | -64531491
117 | K | 725813111 | Ventil rohový bez připojovací trubičky nebo flexi hadičky G 1/2 | soubor | 5 |  | 0 |  |  | základní |  | 0 | 0.00024 | 0.0012 | 0 | 0 | 16 | K | 2 | ROZPOCET | 0 | 0 | 0 | 0 | 0 | 1 | 0 | 16 | -1944227590
118 | K | 725822611 | Baterie umyvadlová stojánková páková bez výpusti | soubor | 2 |  | 0 |  |  | základní |  | 0 | 0.0018 | 0.0036 | 0 | 0 | 16 | K | 2 | ROZPOCET | 0 | 0 | 0 | 0 | 0 | 1 | 0 | 16 | -1833475166
119 | K | 725841312 | Baterie sprchová nástěnná páková | soubor | 1 |  | 0 |  |  | základní |  | 0 | 0.00184 | 0.00184 | 0 | 0 | 16 | K | 2 | ROZPOCET | 0 | 0 | 0 | 0 | 0 | 1 | 0 | 16 | 1685369080
120 | K | 725851325 | Ventil odpadní umyvadlový bez přepadu G 5/4 | kus | 1 |  | 0 |  |  | základní |  | 0 | 0.00014 | 0.00014 | 0 | 0 | 16 | K | 2 | ROZPOCET | 0 | 0 | 0 | 0 | 0 | 1 | 0 | 16 | -1984663340
121 | K | 725861101 | Zápachová uzávěrka pro umyvadla DN 32 | kus | 1 |  | 0 |  |  | základní |  | 0 | 0.00023 | 0.00023 | 0 | 0 | 16 | K | 2 | ROZPOCET | 0 | 0 | 0 | 0 | 0 | 1 | 0 | 16 | 897930978
122 | K | 725865411 | Zápachová uzávěrka pisoárová DN 32/40 | kus | 1 |  | 0 |  |  | základní |  | 0 | 0.00028 | 0.00028 | 0 | 0 | 16 | K | 2 | ROZPOCET | 0 | 0 | 0 | 0 | 0 | 1 | 0 | 16 | 736899115
123 | K | 725980123 | Dvířka 30/30 | kus | 1 |  | 0 |  |  | základní |  | 0 | 0.00031 | 0.00031 | 0 | 0 | 16 | K | 2 | ROZPOCET | 0 | 0 | 0 | 0 | 0 | 1 | 0 | 16 | -1451395299
124 | K | 998725101 | Přesun hmot tonážní pro zařizovací předměty v objektech v do 6 m | t | 0.149 |  | 0 |  |  | základní |  | 0 | 0 | 0 | 0 | 0 | 16 | K | 2 | ROZPOCET | 0 | 0 | 0 | 0 | 0 | 1 | 0 | 16 | -1200582919
| D | 731 | Ústřední vytápění - kotelny |  |  |  | 0 |  |  |  |  | 0 |  | 0.03465 |  | 0 | 2 | D | 1 | ROZPOCET | [6 empty] | 0
125 | K | 731259614 | Montáž kotlů ocelových elektrických závěsných přímotopných o výkonu do 18 kW | soubor | 1 |  | 0 |  |  | základní |  | 0 | 0.00145 | 0.00145 | 0 | 0 | 16 | K | 2 | ROZPOCET | 0 | 0 | 0 | 0 | 0 | 1 | 0 | 16 | 610572281
126 | M | 48417006 | elektrokotel závěsný přímotopný 18kW | kus | 1 |  | 0 |  |  | základní |  | 0 | 0.0332 | 0.0332 | 0 | 0 | 32 | M | 2 | ROZPOCET | 0 | 0 | 0 | 0 | 0 | 1 | 0 | 16 | 1461584657
127 | K | 998731101 | Přesun hmot tonážní pro kotelny v objektech v do 6 m | t | 0.035 |  | 0 |  |  | základní |  | 0 | 0 | 0 | 0 | 0 | 16 | K | 2 | ROZPOCET | 0 | 0 | 0 | 0 | 0 | 1 | 0 | 16 | 1657653113
| D | 733 | Ústřední vytápění - rozvodné potrubí |  |  |  | 0 |  |  |  |  | 0 |  | 0.085361 |  | 0 | 2 | D | 1 | ROZPOCET | [6 empty] | 0
128 | K | 733223104 | Potrubí měděné tvrdé spojované měkkým pájením D 22x1 | m | 12.03 |  | 0 |  |  | základní |  | 0 | 0.0007 | 0.008421 | 0 | 0 | 16 | K | 2 | ROZPOCET | 0 | 0 | 0 | 0 | 0 | 1 | 0 | 16 | -875186908
129 | K | 733223105 | Potrubí měděné tvrdé spojované měkkým pájením D 28x1,5 | m | 33.59 |  | 0 |  |  | základní |  | 0 | 0.00127 | 0.042659 | 0 | 0 | 16 | K | 2 | ROZPOCET | 0 | 0 | 0 | 0 | 0 | 1 | 0 | 16 | -498546843
130 | K | 733223106 | Potrubí měděné tvrdé spojované měkkým pájením D 35x1,5 | m | 21.56 |  | 0 |  |  | základní |  | 0 | 0.00159 | 0.03428 | 0 | 0 | 16 | K | 2 | ROZPOCET | 0 | 0 | 0 | 0 | 0 | 1 | 0 | 16 | 374188611
131 | K | 733291101 | Zkouška těsnosti potrubí měděné do D 35x1,5 | m | 67.18 |  | 0 |  |  | základní |  | 0 | 0 | 0 | 0 | 0 | 16 | K | 2 | ROZPOCET | 0 | 0 | 0 | 0 | 0 | 1 | 0 | 16 | -108835712
132 | K | 998733101 | Přesun hmot tonážní pro rozvody potrubí v objektech v do 6 m | t | 0.085 |  | 0 |  |  | základní |  | 0 | 0 | 0 | 0 | 0 | 16 | K | 2 | ROZPOCET | 0 | 0 | 0 | 0 | 0 | 1 | 0 | 16 | 926246745
| D | 735 | Ústřední vytápění - otopná tělesa |  |  |  | 0 |  |  |  |  | 0 |  | 0.3889 |  | 0 | 2 | D | 1 | ROZPOCET | [6 empty] | 0
133 | K | 735152354 | Otopné těleso panelové VK dvoudeskové bez přídavné přestupní plochy výška/délka 500/700mm výkon 587W | kus | 4 |  | 0 |  |  | základní |  | 0 | 0.01725 | 0.069 | 0 | 0 | 16 | K | 2 | ROZPOCET | 0 | 0 | 0 | 0 | 0 | 1 | 0 | 16 | -327223687
134 | K | 735152357 | Otopné těleso panel VK dvoudeskové bez přídavné přestupní plochy výška/délka 500/1000 mm výkon 838 W | kus | 10 |  | 0 |  |  | základní |  | 0 | 0.0237 | 0.237 | 0 | 0 | 16 | K | 2 | ROZPOCET | 0 | 0 | 0 | 0 | 0 | 1 | 0 | 16 | -472037035
135 | K | 735152361 | Otopné těleso panel VK dvoudeskové bez přídavné přestupní plochy výška/délka 500/1600 mm výkon 1341W | kus | 1 |  | 0 |  |  | základní |  | 0 | 0.0366 | 0.0366 | 0 | 0 | 16 | K | 2 | ROZPOCET | 0 | 0 | 0 | 0 | 0 | 1 | 0 | 16 | -954936569
136 | K | 735152363 | Otopné těleso panel VK dvoudeskové bez přídavné přestupní plochy výška/délka 500/2000 mm výkon 1676W | kus | 1 |  | 0 |  |  | základní |  | 0 | 0.0463 | 0.0463 | 0 | 0 | 16 | K | 2 | ROZPOCET | 0 | 0 | 0 | 0 | 0 | 1 | 0 | 16 | 1195420213
137 | K | 998735101 | Přesun hmot tonážní pro otopná tělesa v objektech v do 6 m | t | 0.389 |  | 0 |  |  | základní |  | 0 | 0 | 0 | 0 | 0 | 16 | K | 2 | ROZPOCET | 0 | 0 | 0 | 0 | 0 | 1 | 0 | 16 | 398043968
| D | 741 | Elektroinstalace - silnoproud |  |  |  | 0 |  |  |  |  | 0 |  | 0.206 |  | 0 | 2 | D | 1 | ROZPOCET | [6 empty] | 0
138 | K | 741120001 | Montáž vodič Cu izolovaný plný a laněný žíla 0,35-6 mm2 pod omítku (CY) | m | 250 |  | 0 |  |  | základní |  | 0 | 0 | 0 | 0 | 0 | 16 | K | 2 | ROZPOCET | 0 | 0 | 0 | 0 | 0 | 1 | 0 | 16 | 1037948795
139 | K | 741122001 | Montáž kabel Cu bez ukončení uložený pod omítku plný plochý 2x1 až 1,5 mm2 (CYKYLo) | m | 201.3 |  | 0 |  |  | základní |  | 0 | 0 | 0 | 0 | 0 | 16 | K | 2 | ROZPOCET | 0 | 0 | 0 | 0 | 0 | 1 | 0 | 16 | 274871195
140 | M | 34111030 | kabel silový s Cu jádrem 1kV 3x1,5mm2 | m | 241.56 |  | 0 |  |  | základní |  | 0 | 0.00012 | 0.028987 | 0 | 0 | 32 | M | 2 | ROZPOCET | 0 | 0 | 0 | 0 | 0 | 1 | 0 | 16 | -2078964913
141 | K | 741122003 | Montáž kabel Cu bez ukončení uložený pod omítku plný plochý 2x2,5 mm2 (CYKYLo) | m | 163 |  | 0 |  |  | základní |  | 0 | 0 | 0 | 0 | 0 | 16 | K | 2 | ROZPOCET | 0 | 0 | 0 | 0 | 0 | 1 | 0 | 16 | -1893446792
142 | M | 34111036 | kabel silový s Cu jádrem 1kV 3x2,5mm2 | m | 195.6 |  | 0 |  |  | základní |  | 0 | 0.00017 | 0.033252 | 0 | 0 | 32 | M | 2 | ROZPOCET | 0 | 0 | 0 | 0 | 0 | 1 | 0 | 16 | -684338819
143 | K | 741130001 | Ukončení vodič izolovaný do 2,5mm2 v rozváděči nebo na přístroji | kus | 12 |  | 0 |  |  | základní |  | 0 | 0 | 0 | 0 | 0 | 16 | K | 2 | ROZPOCET | 0 | 0 | 0 | 0 | 0 | 1 | 0 | 16 | -1527221092
144 | K | 741210001 | Montáž rozvodnice oceloplechová nebo plastová běžná do 20 kg | kus | 1 |  | 0 |  |  | základní |  | 0 | 0 | 0 | 0 | 0 | 16 | K | 2 | ROZPOCET | 0 | 0 | 0 | 0 | 0 | 1 | 0 | 16 | 972645897
145 | M | 35713852 | rozvodnice elektroměrové s jedním 3 fázovým místem bez požární úpravy | kus | 1 |  | 0 |  |  | základní |  | 0 | 0.0178 | 0.0178 | 0 | 0 | 32 | M | 2 | ROZPOCET | 0 | 0 | 0 | 0 | 0 | 1 | 0 | 16 | 352026228
146 | K | 741310001 | Montáž vypínač nástěnný 1-jednopólový prostředí normální | kus | 10 |  | 0 |  |  | základní |  | 0 | 0 | 0 | 0 | 0 | 16 | K | 2 | ROZPOCET | 0 | 0 | 0 | 0 | 0 | 1 | 0 | 16 | 943210227
147 | M | 34535512 | spínač jednopólový 10A bílý | kus | 10 |  | 0 |  |  | základní |  | 0 | 5e-05 | 0.0005 | 0 | 0 | 32 | M | 2 | ROZPOCET | 0 | 0 | 0 | 0 | 0 | 1 | 0 | 16 | -1945028747
148 | M | 34536700 | rámeček pro spínače a zásuvky 3901A-B10 jednonásobný | kus | 10 |  | 0 |  |  | základní |  | 0 | 5e-05 | 0.0005 | 0 | 0 | 32 | M | 2 | ROZPOCET | 0 | 0 | 0 | 0 | 0 | 1 | 0 | 16 | -1726262993
149 | K | 741313003 | Montáž zásuvka (polo)zapuštěná bezšroubové připojení 2x(2P+PE) dvojnásobná | kus | 13 |  | 0 |  |  | základní |  | 0 | 0 | 0 | 0 | 0 | 16 | K | 2 | ROZPOCET | 0 | 0 | 0 | 0 | 0 | 1 | 0 | 16 | -856169630
150 | M | 34555123 | zásuvka 2násobná 16A bílá, slonová kost | kus | 13 |  | 0 |  |  | základní |  | 0 | 6e-05 | 0.00078 | 0 | 0 | 32 | M | 2 | ROZPOCET | 0 | 0 | 0 | 0 | 0 | 1 | 0 | 16 | 2036667220
151 | K | 741370002 | Montáž svítidlo žárovkové bytové stropní přisazené 1 zdroj se sklem | kus | 8 |  | 0 |  |  | základní |  | 0 | 0 | 0 | 0 | 0 | 16 | K | 2 | ROZPOCET | 0 | 0 | 0 | 0 | 0 | 1 | 0 | 16 | -205351094
152 | M | 34818210 | svítidlo bytové plastové IP42 109, 1x9W | kus | 8 |  | 0 |  |  | základní |  | 0 | 0.0005 | 0.004 | 0 | 0 | 32 | M | 2 | ROZPOCET | 0 | 0 | 0 | 0 | 0 | 1 | 0 | 16 | 1525143402
153 | K | 741371004 | Montáž svítidlo zářivkové bytové stropní přisazené 2 zdroje s krytem | kus | 22 |  | 0 |  |  | základní |  | 0 | 0 | 0 | 0 | 0 | 16 | K | 2 | ROZPOCET | 0 | 0 | 0 | 0 | 0 | 1 | 0 | 16 | -1976146654
154 | M | 34823742 | svítidlo zářivkové interiérové s kompenzací, barva bílá, 2x58W, délka 2070mm | kus | 22 |  | 0 |  |  | základní |  | 0 | 0.0051 | 0.1122 | 0 | 0 | 32 | M | 2 | ROZPOCET | 0 | 0 | 0 | 0 | 0 | 1 | 0 | 16 | 1531648895
155 | M | 35822111 | jistič 1pólový-charakteristika B 16A | kus | 10 |  | 0 |  |  | základní |  | 0 | 0.0004 | 0.004 | 0 | 0 | 32 | M | 2 | ROZPOCET | 0 | 0 | 0 | 0 | 0 | 1 | 0 | 16 | -1759121811
156 | M | 35822109 | jistič 1pólový-charakteristika B 10A | kus | 5 |  | 0 |  |  | základní |  | 0 | 0.0004 | 0.002 | 0 | 0 | 32 | M | 2 | ROZPOCET | 0 | 0 | 0 | 0 | 0 | 1 | 0 | 16 | 1798026630
157 | M | 35822602 | jistič 3-pól. D - distribuční, Ir = 20-25A, třmen. svorky pro 2,5-95mm2 | kus | 1 |  | 0 |  |  | základní |  | 0 | 0.00104 | 0.00104 | 0 | 0 | 32 | M | 2 | ROZPOCET | 0 | 0 | 0 | 0 | 0 | 1 | 0 | 16 | -630204242
158 | M | 35889206 | chránič proudový 4pólový 25A pracovního proudu 0,03A | kus | 2 |  | 0 |  |  | základní |  | 0 | 0.00047 | 0.00094 | 0 | 0 | 32 | M | 2 | ROZPOCET | 0 | 0 | 0 | 0 | 0 | 1 | 0 | 16 | 1862204018
159 | K | 741410001VL | Hromosvodná soustava vč. plošiny | ks | 1 |  | 0 |  |  | základní |  | 0 | 0 | 0 | 0 | 0 | 4 | K | 2 | ROZPOCET | 0 | 0 | 0 | 0 | 0 | 1 | 0 | 4 | -126573408
| P |  | Poznámka k položce: Zemnící soustava se 4 pomocnými jímači v hřebenové části. Soustava je svedena 8 svody a ukončena zemnícími tyčemi. Položka bude oceněna vč. všech přípomocných prací. | [14 empty] | P | 2
160 | K | 741810001 | Celková prohlídka elektrického rozvodu a zařízení do 100 000,- Kč | kus | 1 |  | 0 |  |  | základní |  | 0 | 0 | 0 | 0 | 0 | 16 | K | 2 | ROZPOCET | 0 | 0 | 0 | 0 | 0 | 1 | 0 | 16 | 415156681
161 | K | 998741101 | Přesun hmot tonážní pro silnoproud v objektech v do 6 m | t | 0.206 |  | 0 |  |  | základní |  | 0 | 0 | 0 | 0 | 0 | 16 | K | 2 | ROZPOCET | 0 | 0 | 0 | 0 | 0 | 1 | 0 | 16 | 1926091679
| D | 762 | Konstrukce tesařské |  |  |  | 0 |  |  |  |  | 0 |  | 11.8114 |  | 20.1216 | 2 | D | 1 | ROZPOCET | [6 empty] | 0
162 | K | 762083121 | Impregnace řeziva proti dřevokaznému hmyzu, houbám a plísním máčením třída ohrožení 1 a 2 | m3 | 19.669 |  | 0 |  |  | základní |  | 0 | 0.00108 | 0.021243 | 0 | 0 | 16 | K | 2 | ROZPOCET | 0 | 0 | 0 | 0 | 0 | 1 | 0 | 16 | 622111845
163 | K | 762331812 | Demontáž vázaných kcí krovů z hranolů průřezové plochy do 224 cm2 | m | 258.586 |  | 0 |  |  | základní |  | 0 | 0 | 0 | 0.014 | 3.6202 | 16 | K | 2 | ROZPOCET | 0 | 0 | 0 | 0 | 0 | 1 | 0 | 16 | -139302967
164 | K | 762332132 | Montáž vázaných kcí krovů pravidelných z hraněného řeziva průřezové plochy do 224 cm2 | m | 94.22 |  | 0 |  |  | základní |  | 0 | 0 | 0 | 0 | 0 | 16 | K | 2 | ROZPOCET | 0 | 0 | 0 | 0 | 0 | 1 | 0 | 16 | -1608810710
165 | M | 60512130 | hranol stavební řezivo průřezu do 224cm2 do dl 6m | m3 | 1.567 |  | 0 |  |  | základní |  | 0 | 0.55 | 0.86185 | 0 | 0 | 32 | M | 2 | ROZPOCET | 0 | 0 | 0 | 0 | 0 | 1 | 0 | 16 | 1808182354
166 | K | 762332133 | Montáž vázaných kcí krovů pravidelných z hraněného řeziva průřezové plochy do 288 cm2 | m | 16.31 |  | 0 |  |  | základní |  | 0 | 0 | 0 | 0 | 0 | 16 | K | 2 | ROZPOCET | 0 | 0 | 0 | 0 | 0 | 1 | 0 | 16 | 536270586
167 | M | 60512136 | hranol stavební řezivo průřezu do 288cm2 dl 6-8m | m3 | 0.47 |  | 0 |  |  | základní |  | 0 | 0.55 | 0.2585 | 0 | 0 | 32 | M | 2 | ROZPOCET | 0 | 0 | 0 | 0 | 0 | 1 | 0 | 16 | -1460338516
168 | K | 762341210 | Montáž bednění střech rovných a šikmých sklonu do 60° z hrubých prken na sraz | m2 | 705.286 |  | 0 |  |  | základní |  | 0 | 0 | 0 | 0 | 0 | 16 | K | 2 | ROZPOCET | 0 | 0 | 0 | 0 | 0 | 1 | 0 | 16 | -456911195
169 | M | 60515111 | řezivo jehličnaté boční prkno 20-30mm | m3 | 17.632 |  | 0 |  |  | základní |  | 0 | 0.55 | 9.6976 | 0 | 0 | 32 | M | 2 | ROZPOCET | 0 | 0 | 0 | 0 | 0 | 1 | 0 | 16 | -1565245558
170 | K | 762342441 | Montáž lišt trojúhelníkových nebo kontralatí na střechách sklonu do 60° | m | 372.4 |  | 0 |  |  | základní |  | 0 | 0 | 0 | 0 | 0 | 16 | K | 2 | ROZPOCET | 0 | 0 | 0 | 0 | 0 | 1 | 0 | 16 | -1222662773
171 | M | 60514114 | řezivo jehličnaté lať impregnovaná dl 4 m | m3 | 0.894 |  | 0 |  |  | základní |  | 0 | 0.55 | 0.4917 | 0 | 0 | 32 | M | 2 | ROZPOCET | 0 | 0 | 0 | 0 | 0 | 1 | 0 | 16 | 887803588
172 | K | 762342812 | Demontáž laťování střech z latí osové vzdálenosti do 0,50 m | m2 | 405.063 |  | 0 |  |  | základní |  | 0 | 0 | 0 | 0.005 | 2.0253 | 16 | K | 2 | ROZPOCET | 0 | 0 | 0 | 0 | 0 | 1 | 0 | 16 | 130475937
173 | K | 762395000 | Spojovací prostředky krovů, bednění, laťování, nadstřešních konstrukcí | m3 | 20.563 |  | 0 |  |  | základní |  | 0 | 0.02337 | 0.48056 | 0 | 0 | 16 | K | 2 | ROZPOCET | 0 | 0 | 0 | 0 | 0 | 1 | 0 | 16 | 806483719
174 | K | 762811811 | Demontáž záklopů stropů z hrubých prken tl do 32 mm | m2 | 179.962 |  | 0 |  |  | základní |  | 0 | 0 | 0 | 0.014 | 2.5195 | 16 | K | 2 | ROZPOCET | 0 | 0 | 0 | 0 | 0 | 1 | 0 | 16 | 1170032843
175 | K | 762822840 | Demontáž stropních trámů z hraněného řeziva průřezové plochy do 540 cm2 | m | 108.3 |  | 0 |  |  | základní |  | 0 | 0 | 0 | 0.033 | 3.5739 | 16 | K | 2 | ROZPOCET | 0 | 0 | 0 | 0 | 0 | 1 | 0 | 16 | -1908245279
176 | K | 762841812 | Demontáž podbíjení obkladů stropů a střech sklonu do 60° z hrubých prken s omítkou | m2 | 209.568 |  | 0 |  |  | základní |  | 0 | 0 | 0 | 0.04 | 8.3827 | 16 | K | 2 | ROZPOCET | 0 | 0 | 0 | 0 | 0 | 1 | 0 | 16 | 1947235783
177 | K | 998762101 | Přesun hmot tonážní pro kce tesařské v objektech v do 6 m | t | 11.811 |  | 0 |  |  | základní |  | 0 | 0 | 0 | 0 | 0 | 16 | K | 2 | ROZPOCET | 0 | 0 | 0 | 0 | 0 | 1 | 0 | 16 | -513314140
| D | 763 | Konstrukce suché výstavby |  |  |  | 0 |  |  |  |  | 0 |  | 9.4716 |  | 0 | 2 | D | 1 | ROZPOCET | [6 empty] | 0
178 | K | 763131414 | SDK podhled desky 1xA 15 bez izolace dvouvrstvá spodní kce profil CD+UD | m2 | 216.293 |  | 0 |  |  | základní |  | 0 | 0.0145 | 3.1362 | 0 | 0 | 16 | K | 2 | ROZPOCET | 0 | 0 | 0 | 0 | 0 | 1 | 0 | 16 | 600224973
179 | K | 763131714 | SDK podhled základní penetrační nátěr | m2 | 216.293 |  | 0 |  |  | základní |  | 0 | 0.0001 | 0.021629 | 0 | 0 | 16 | K | 2 | ROZPOCET | 0 | 0 | 0 | 0 | 0 | 1 | 0 | 16 | 1529795509
180 | K | 763131751 | Montáž parotěsné zábrany do SDK podhledu | m2 | 216.293 |  | 0 |  |  | základní |  | 0 | 0 | 0 | 0 | 0 | 16 | K | 2 | ROZPOCET | 0 | 0 | 0 | 0 | 0 | 1 | 0 | 16 | -1414786735
181 | M | 28329276 | fólie PE vyztužená pro parotěsnou vrstvu (reakce na oheň - třída E) 140g/m2 | m2 | 237.922 |  | 0 |  |  | základní |  | 0 | 0.00014 | 0.033309 | 0 | 0 | 32 | M | 2 | ROZPOCET | 0 | 0 | 0 | 0 | 0 | 1 | 0 | 16 | -1689644941
182 | K | 763131765 | Příplatek k SDK podhledu za výšku zavěšení přes 0,5 do 1,0 m | m2 | 39.11 |  | 0 |  |  | základní |  | 0 | 0.0001 | 0.003911 | 0 | 0 | 16 | K | 2 | ROZPOCET | 0 | 0 | 0 | 0 | 0 | 1 | 0 | 16 | 1048076342
183 | K | 763732114 | Montáž střešní konstrukce v do 10 m z příhradových vazníků konstrukční délky do 12,5 m | m | 523.04 |  | 0 |  |  | základní |  | 0 | 0 | 0 | 0 | 0 | 16 | K | 2 | ROZPOCET | 0 | 0 | 0 | 0 | 0 | 1 | 0 | 16 | 1103940255
184 | M | 60512201 | příhradový vazník sedlový sušený neimpregnovaný dl do 12,5m | m | 523.04 |  | 0 |  |  | základní |  | 0 | 0.012 | 6.2765 | 0 | 0 | 32 | M | 2 | ROZPOCET | 0 | 0 | 0 | 0 | 0 | 1 | 0 | 16 | -2049800591
185 | K | 998763301 | Přesun hmot tonážní pro sádrokartonové konstrukce v objektech v do 6 m | t | 9.472 |  | 0 |  |  | základní |  | 0 | 0 | 0 | 0 | 0 | 16 | K | 2 | ROZPOCET | 0 | 0 | 0 | 0 | 0 | 1 | 0 | 16 | 725078319
| D | 764 | Konstrukce klempířské |  |  |  | 0 |  |  |  |  | 0 |  | 2.5817 |  | 0.61148 | 2 | D | 1 | ROZPOCET | [6 empty] | 0
186 | K | 764001821 | Demontáž krytiny ze svitků nebo tabulí do suti | m2 | 86.32 |  | 0 |  |  | základní |  | 0 | 0 | 0 | 0.00594 | 0.51274 | 16 | K | 2 | ROZPOCET | 0 | 0 | 0 | 0 | 0 | 1 | 0 | 16 | 1772605632
187 | K | 764004801 | Demontáž podokapního žlabu do suti | m | 32.52 |  | 0 |  |  | základní |  | 0 | 0 | 0 | 0.0026 | 0.084552 | 16 | K | 2 | ROZPOCET | 0 | 0 | 0 | 0 | 0 | 1 | 0 | 16 | -1829324123
188 | K | 764004861 | Demontáž svodu do suti | m | 3.6 |  | 0 |  |  | základní |  | 0 | 0 | 0 | 0.00394 | 0.014184 | 16 | K | 2 | ROZPOCET | 0 | 0 | 0 | 0 | 0 | 1 | 0 | 16 | 1292017750
189 | K | 764111403 | Krytina střechy rovné drážkováním ze svitků z Pz plechu rš 500 mm sklonu do 60° | m2 | 386.59 |  | 0 |  |  | základní |  | 0 | 0.00588 | 2.2731 | 0 | 0 | 16 | K | 2 | ROZPOCET | 0 | 0 | 0 | 0 | 0 | 1 | 0 | 16 | -90272724
| P |  | Poznámka k položce: včetně všech ukončení, prostupů a navazujích konstrukcí | [14 empty] | P | 2
190 | K | 764511404 | Žlab podokapní půlkruhový z Pz plechu rš 330 mm | m | 66.29 |  | 0 |  |  | základní |  | 0 | 0.00322 | 0.21345 | 0 | 0 | 16 | K | 2 | ROZPOCET | 0 | 0 | 0 | 0 | 0 | 1 | 0 | 16 | 1051491071
191 | K | 764511444 | Kotlík oválný (trychtýřový) pro podokapní žlaby z Pz plechu 330/100 mm | kus | 6 |  | 0 |  |  | základní |  | 0 | 0.00312 | 0.01872 | 0 | 0 | 16 | K | 2 | ROZPOCET | 0 | 0 | 0 | 0 | 0 | 1 | 0 | 16 | 593903407
192 | K | 764518422 | Svody kruhové včetně objímek, kolen, odskoků z Pz plechu průměru 100 mm | m | 27 |  | 0 |  |  | základní |  | 0 | 0.00283 | 0.07641 | 0 | 0 | 16 | K | 2 | ROZPOCET | 0 | 0 | 0 | 0 | 0 | 1 | 0 | 16 | 1284867327
193 | K | 998764101 | Přesun hmot tonážní pro konstrukce klempířské v objektech v do 6 m | t | 2.582 |  | 0 |  |  | základní |  | 0 | 0 | 0 | 0 | 0 | 16 | K | 2 | ROZPOCET | 0 | 0 | 0 | 0 | 0 | 1 | 0 | 16 | -1919204811
| D | 765 | Krytina skládaná |  |  |  | 0 |  |  |  |  | 0 |  | 0.20866 |  | 8.8783 | 2 | D | 1 | ROZPOCET | [6 empty] | 0
194 | K | 765111801 | Demontáž krytiny keramické drážkové sklonu do 30° na sucho do suti | m2 | 134.819 |  | 0 |  |  | základní |  | 0 | 0 | 0 | 0.0445 | 5.9994 | 16 | K | 2 | ROZPOCET | 0 | 0 | 0 | 0 | 0 | 1 | 0 | 16 | -395538497
195 | K | 765111811 | Příplatek k demontáži krytiny keramické drážkové do suti za sklon přes 30° | m2 | 134.819 |  | 0 |  |  | základní |  | 0 | 0 | 0 | 0 | 0 | 16 | K | 2 | ROZPOCET | 0 | 0 | 0 | 0 | 0 | 1 | 0 | 16 | 930875715
196 | K | 765111861 | Demontáž krytiny keramické hřebenů a nároží sklonu do 30° na sucho do suti | m | 15.55 |  | 0 |  |  | základní |  | 0 | 0 | 0 | 0.01147 | 0.17836 | 16 | K | 2 | ROZPOCET | 0 | 0 | 0 | 0 | 0 | 1 | 0 | 16 | -235963660
197 | K | 765131851 | Demontáž vlnité vláknocementové krytiny sklonu do 30° do suti | m2 | 167.286 |  | 0 |  |  | základní |  | 0 | 0 | 0 | 0.01533 | 2.5645 | 16 | K | 2 | ROZPOCET | 0 | 0 | 0 | 0 | 0 | 1 | 0 | 16 | 1773297065
198 | K | 765131871 | Demontáž hřebene nebo nároží vlnité vláknocementové krytiny sklonu do 30° do suti | m | 17.07 |  | 0 |  |  | základní |  | 0 | 0 | 0 | 0.00797 | 0.13605 | 16 | K | 2 | ROZPOCET | 0 | 0 | 0 | 0 | 0 | 1 | 0 | 16 | -831925804
199 | K | 765191011 | Montáž pojistné hydroizolační nebo parotěsné fólie kladené ve sklonu do 30° volně na krokve | m2 | 318.696 |  | 0 |  |  | základní |  | 0 | 0 | 0 | 0 | 0 | 16 | K | 2 | ROZPOCET | 0 | 0 | 0 | 0 | 0 | 1 | 0 | 16 | 1686329591
200 | M | 28329250 | fólie nekontaktní nízkodifuzně propustná PE mikroperforovaná pro doplňkovou hydroizolační vrstvu třípláštových střech (reakce na oheň - třída F) 110g/m2 | m2 | 350.566 |  | 0 |  |  | základní |  | 0 | 0.00011 | 0.038562 | 0 | 0 | 32 | M | 2 | ROZPOCET | 0 | 0 | 0 | 0 | 0 | 1 | 0 | 16 | -367738030
201 | K | 765193001 | Montáž podkladního vyrovnávacího pásu | m2 | 386.59 |  | 0 |  |  | základní |  | 0 | 0 | 0 | 0 | 0 | 16 | K | 2 | ROZPOCET | 0 | 0 | 0 | 0 | 0 | 1 | 0 | 16 | -1425232116
202 | M | 28329043 | fólie difuzně propustné s nakašírovanou strukturovanou rohoží pod hladkou plechovou krytinu se samolepící páskou v podélném přesahu | m2 | 425.249 |  | 0 |  |  | základní |  | 0 | 0.0004 | 0.1701 | 0 | 0 | 32 | M | 2 | ROZPOCET | 0 | 0 | 0 | 0 | 0 | 1 | 0 | 16 | -1959981806
203 | K | 998765101 | Přesun hmot tonážní pro krytiny skládané v objektech v do 6 m | t | 0.209 |  | 0 |  |  | základní |  | 0 | 0 | 0 | 0 | 0 | 16 | K | 2 | ROZPOCET | 0 | 0 | 0 | 0 | 0 | 1 | 0 | 16 | -1462475337
| D | 766 | Konstrukce truhlářské |  |  |  | 0 |  |  |  |  | 0 |  | 0.20772 |  | 0 | 2 | D | 1 | ROZPOCET | [6 empty] | 0
204 | K | 766622125VL01 | Montáž a dodávka plastových oken | m2 | 22.123 |  | 0 |  |  | základní |  | 0 | 0.00027 | 0.0059732 | 0 | 0 | 16 | K | 2 | ROZPOCET | 0 | 0 | 0 | 0 | 0 | 1 | 0 | 16 | -279718455
205 | K | 766622125VL02 | Montáž a dodávka plastových dveří vchodových | m2 | 2.1 |  | 0 |  |  | základní |  | 0 | 0.00027 | 0.000567 | 0 | 0 | 16 | K | 2 | ROZPOCET | 0 | 0 | 0 | 0 | 0 | 1 | 0 | 16 | -1038116851
206 | K | 766660001 | Montáž dveřních křídel otvíravých jednokřídlových š do 0,8 m do ocelové zárubně | kus | 6 |  | 0 |  |  | základní |  | 0 | 0 | 0 | 0 | 0 | 16 | K | 2 | ROZPOCET | 0 | 0 | 0 | 0 | 0 | 1 | 0 | 16 | -1725973985
207 | M | 61162086 | dveře jednokřídlé dřevotřískové povrch laminátový plné 800x1970/2100mm | kus | 2 |  | 0 |  |  | základní |  | 0 | 0.0195 | 0.039 | 0 | 0 | 32 | M | 2 | ROZPOCET | 0 | 0 | 0 | 0 | 0 | 1 | 0 | 16 | 99453786
208 | M | 61162085 | dveře jednokřídlé dřevotřískové povrch laminátový plné 700x1970/2100mm | kus | 4 |  | 0 |  |  | základní |  | 0 | 0.0175 | 0.07 | 0 | 0 | 32 | M | 2 | ROZPOCET | 0 | 0 | 0 | 0 | 0 | 1 | 0 | 16 | 1558455048
209 | K | 766660002 | Montáž dveřních křídel otvíravých jednokřídlových š přes 0,8 m do ocelové zárubně | kus | 2 |  | 0 |  |  | základní |  | 0 | 0 | 0 | 0 | 0 | 16 | K | 2 | ROZPOCET | 0 | 0 | 0 | 0 | 0 | 1 | 0 | 16 | -1186192000
210 | M | 61162087 | dveře jednokřídlé dřevotřískové povrch laminátový plné 900x1970/2100mm | kus | 2 |  | 0 |  |  | základní |  | 0 | 0.0205 | 0.041 | 0 | 0 | 32 | M | 2 | ROZPOCET | 0 | 0 | 0 | 0 | 0 | 1 | 0 | 16 | 1141011854
211 | K | 766660728 | Montáž dveřního interiérového kování - zámku | kus | 8 |  | 0 |  |  | základní |  | 0 | 0 | 0 | 0 | 0 | 16 | K | 2 | ROZPOCET | 0 | 0 | 0 | 0 | 0 | 1 | 0 | 16 | -1969738845
212 | M | 54924002 | zámek zadlabací 190/140 /20 L s obyčejným klíčem | kus | 8 |  | 0 |  |  | základní |  | 0 | 0.00015 | 0.0012 | 0 | 0 | 32 | M | 2 | ROZPOCET | 0 | 0 | 0 | 0 | 0 | 1 | 0 | 16 | -849736970
213 | K | 766660729 | Montáž dveřního interiérového kování - štítku s klikou | kus | 8 |  | 0 |  |  | základní |  | 0 | 0 | 0 | 0 | 0 | 16 | K | 2 | ROZPOCET | 0 | 0 | 0 | 0 | 0 | 1 | 0 | 16 | -1999403711
214 | M | 54914622 | kování dveřní vrchní klika včetně štítu a montážního materiálu BB 72 matný nikl | kus | 8 |  | 0 |  |  | základní |  | 0 | 0.0012 | 0.0096 | 0 | 0 | 32 | M | 2 | ROZPOCET | 0 | 0 | 0 | 0 | 0 | 1 | 0 | 16 | -1440235096
215 | K | 766694112 | Montáž parapetních desek dřevěných nebo plastových šířky do 30 cm délky do 1,6 m | kus | 12 |  | 0 |  |  | základní |  | 0 | 0 | 0 | 0 | 0 | 16 | K | 2 | ROZPOCET | 0 | 0 | 0 | 0 | 0 | 1 | 0 | 16 | -107058421
216 | M | 60794101 | deska parapetní dřevotřísková vnitřní 200x1000mm | m | 12.98 |  | 0 |  |  | základní |  | 0 | 0.003 | 0.03894 | 0 | 0 | 32 | M | 2 | ROZPOCET | 0 | 0 | 0 | 0 | 0 | 1 | 0 | 16 | -210982914
217 | M | 60794121 | koncovka PVC k parapetním dřevotřískovým deskám 600mm | kus | 24 |  | 0 |  |  | základní |  | 0 | 6e-05 | 0.00144 | 0 | 0 | 32 | M | 2 | ROZPOCET | 0 | 0 | 0 | 0 | 0 | 1 | 0 | 16 | 464458435
218 | K | 766811112VL | Dodávka a montáž kuchyňské linky vč. desky, lišt, dřezu a baterie | kus | 1 |  | 0 |  |  | základní |  | 0 | 0 | 0 | 0 | 0 | 16 | K | 2 | ROZPOCET | 0 | 0 | 0 | 0 | 0 | 1 | 0 | 16 | 815325244
219 | K | 998766101 | Přesun hmot tonážní pro konstrukce truhlářské v objektech v do 6 m | t | 0.208 |  | 0 |  |  | základní |  | 0 | 0 | 0 | 0 | 0 | 16 | K | 2 | ROZPOCET | 0 | 0 | 0 | 0 | 0 | 1 | 0 | 16 | 309924532
| D | 767 | Konstrukce zámečnické |  |  |  | 0 |  |  |  |  | 0 |  | 0.2962 |  | 0 | 2 | D | 1 | ROZPOCET | [6 empty] | 0
220 | K | 767651112 | Montáž vrat garážových sekčních zajížděcích pod strop plochy do 9 m2 | kus | 1 |  | 0 |  |  | základní |  | 0 | 0 | 0 | 0 | 0 | 16 | K | 2 | ROZPOCET | 0 | 0 | 0 | 0 | 0 | 1 | 0 | 16 | 914531826
221 | M | 55345868VL01 | vrata garážová sekční z ocelových lamel, zateplená PUR tl 42mm 2,93x2,49m | kus | 1 |  | 0 |  |  | základní |  | 0 | 0.0912 | 0.0912 | 0 | 0 | 32 | M | 2 | ROZPOCET | 0 | 0 | 0 | 0 | 0 | 1 | 0 | 16 | -1490174449
222 | K | 767651114 | Montáž vrat garážových sekčních zajížděcích pod strop plochy přes 13 m2 | kus | 1 |  | 0 |  |  | základní |  | 0 | 0 | 0 | 0 | 0 | 16 | K | 2 | ROZPOCET | 0 | 0 | 0 | 0 | 0 | 1 | 0 | 16 | 1553100415
223 | M | 55345871VL01 | vrata garážová sekční zateplená lamela 4,7x3,6m | kus | 1 |  | 0 |  |  | základní |  | 0 | 0.181 | 0.181 | 0 | 0 | 32 | M | 2 | ROZPOCET | 0 | 0 | 0 | 0 | 0 | 1 | 0 | 16 | -150572061
224 | K | 767651126 | Montáž vrat garážových sekčních elektrického stropního pohonu | kus | 2 |  | 0 |  |  | základní |  | 0 | 0 | 0 | 0 | 0 | 16 | K | 2 | ROZPOCET | 0 | 0 | 0 | 0 | 0 | 1 | 0 | 16 | -381419472
225 | M | 55345877 | pohon garážových sekčních a výklopných vrat o síle 800N max. 25 cyklů denně | kus | 2 |  | 0 |  |  | základní |  | 0 | 0.012 | 0.024 | 0 | 0 | 32 | M | 2 | ROZPOCET | 0 | 0 | 0 | 0 | 0 | 1 | 0 | 16 | 406832904
226 | K | 998767101 | Přesun hmot tonážní pro zámečnické konstrukce v objektech v do 6 m | t | 0.296 |  | 0 |  |  | základní |  | 0 | 0 | 0 | 0 | 0 | 16 | K | 2 | ROZPOCET | 0 | 0 | 0 | 0 | 0 | 1 | 0 | 16 | 1980067607
| D | 771 | Podlahy z dlaždic |  |  |  | 0 |  |  |  |  | 0 |  | 1.1406 |  | 0 | 2 | D | 1 | ROZPOCET | [6 empty] | 0
227 | K | 771111011 | Vysátí podkladu před pokládkou dlažby | m2 | 39.11 |  | 0 |  |  | základní |  | 0 | 0 | 0 | 0 | 0 | 16 | K | 2 | ROZPOCET | 0 | 0 | 0 | 0 | 0 | 1 | 0 | 16 | -584827712
228 | K | 771121011 | Nátěr penetrační na podlahu | m2 | 39.11 |  | 0 |  |  | základní |  | 0 | 0.0003 | 0.011733 | 0 | 0 | 16 | K | 2 | ROZPOCET | 0 | 0 | 0 | 0 | 0 | 1 | 0 | 16 | 1310703478
229 | K | 771474112 | Montáž soklů z dlaždic keramických rovných flexibilní lepidlo v do 90 mm | m | 47.22 |  | 0 |  |  | základní |  | 0 | 0.00043 | 0.020305 | 0 | 0 | 16 | K | 2 | ROZPOCET | 0 | 0 | 0 | 0 | 0 | 1 | 0 | 16 | -294973264
230 | M | 59761003 | dlažba keramická hutná hladká do interiéru přes 9 do 12ks/m2 | m2 | 4.25 |  | 0 |  |  | základní |  | 0 | 0.018 | 0.0765 | 0 | 0 | 32 | M | 2 | ROZPOCET | 0 | 0 | 0 | 0 | 0 | 1 | 0 | 16 | 965640872
231 | K | 771574112 | Montáž podlah keramických hladkých lepených flexibilním lepidlem do 12 ks/ m2 | m2 | 39.11 |  | 0 |  |  | základní |  | 0 | 0.0063 | 0.24639 | 0 | 0 | 16 | K | 2 | ROZPOCET | 0 | 0 | 0 | 0 | 0 | 1 | 0 | 16 | -1571244888
232 | M | 59761003 | dlažba keramická hutná hladká do interiéru přes 9 do 12ks/m2 | m2 | 43.021 |  | 0 |  |  | základní |  | 0 | 0.018 | 0.77438 | 0 | 0 | 32 | M | 2 | ROZPOCET | 0 | 0 | 0 | 0 | 0 | 1 | 0 | 16 | 1713738571
233 | K | 771591112 | Izolace pod dlažbu nátěrem nebo stěrkou ve dvou vrstvách | m2 | 1.66 |  | 0 |  |  | základní |  | 0 | 0.0015 | 0.00249 | 0 | 0 | 16 | K | 2 | ROZPOCET | 0 | 0 | 0 | 0 | 0 | 1 | 0 | 16 | -1394460630
234 | K | 771591241 | Izolace těsnícími pásy vnitřní kout | kus | 4 |  | 0 |  |  | základní |  | 0 | 0.00021 | 0.00084 | 0 | 0 | 16 | K | 2 | ROZPOCET | 0 | 0 | 0 | 0 | 0 | 1 | 0 | 16 | -377636310
235 | K | 771591264 | Izolace těsnícími pásy mezi podlahou a stěnou | m | 5.48 |  | 0 |  |  | základní |  | 0 | 0.00032 | 0.0017536 | 0 | 0 | 16 | K | 2 | ROZPOCET | 0 | 0 | 0 | 0 | 0 | 1 | 0 | 16 | 169103073
236 | K | 771591414 | Liniové odvodnění v úrovni podlahy s H nebo V odtokem s rámem a roštem délky 800 mm | kus | 1 |  | 0 |  |  | základní |  | 0 | 0.00424 | 0.00424 | 0 | 0 | 16 | K | 2 | ROZPOCET | 0 | 0 | 0 | 0 | 0 | 1 | 0 | 16 | 1788907951
237 | K | 771592011 | Čištění vnitřních ploch podlah nebo schodišť po položení dlažby chemickými prostředky | m2 | 39.11 |  | 0 |  |  | základní |  | 0 | 5e-05 | 0.0019555 | 0 | 0 | 16 | K | 2 | ROZPOCET | 0 | 0 | 0 | 0 | 0 | 1 | 0 | 16 | -1725185451
238 | K | 998771101 | Přesun hmot tonážní pro podlahy z dlaždic v objektech v do 6 m | t | 1.141 |  | 0 |  |  | základní |  | 0 | 0 | 0 | 0 | 0 | 16 | K | 2 | ROZPOCET | 0 | 0 | 0 | 0 | 0 | 1 | 0 | 16 | 279315030
| D | 781 | Dokončovací práce - obklady |  |  |  | 0 |  |  |  |  | 0 |  | 0.68938 |  | 0 | 2 | D | 1 | ROZPOCET | [6 empty] | 0
239 | K | 781111011 | Ometení (oprášení) stěny při přípravě podkladu | m2 | 34.41 |  | 0 |  |  | základní |  | 0 | 0 | 0 | 0 | 0 | 16 | K | 2 | ROZPOCET | 0 | 0 | 0 | 0 | 0 | 1 | 0 | 16 | 1538720156
240 | K | 781121011 | Nátěr penetrační na stěnu | m2 | 34.41 |  | 0 |  |  | základní |  | 0 | 0.0003 | 0.010323 | 0 | 0 | 16 | K | 2 | ROZPOCET | 0 | 0 | 0 | 0 | 0 | 1 | 0 | 16 | -1318788185
241 | K | 781131112 | Izolace pod obklad nátěrem nebo stěrkou ve dvou vrstvách | m2 | 5.4 |  | 0 |  |  | základní |  | 0 | 0.0015 | 0.0081 | 0 | 0 | 16 | K | 2 | ROZPOCET | 0 | 0 | 0 | 0 | 0 | 1 | 0 | 16 | 364494258
242 | K | 781474114 | Montáž obkladů vnitřních keramických hladkých do 22 ks/m2 lepených flexibilním lepidlem | m2 | 34.41 |  | 0 |  |  | základní |  | 0 | 0.0053 | 0.18237 | 0 | 0 | 16 | K | 2 | ROZPOCET | 0 | 0 | 0 | 0 | 0 | 1 | 0 | 16 | -1642856282
243 | M | 59761040 | obklad keramický hladký přes 19 do 22ks/m2 | m2 | 37.851 |  | 0 |  |  | základní |  | 0 | 0.0126 | 0.47692 | 0 | 0 | 32 | M | 2 | ROZPOCET | 0 | 0 | 0 | 0 | 0 | 1 | 0 | 16 | -896923243
244 | K | 781494511 | Plastové profily ukončovací lepené flexibilním lepidlem | m | 19.88 |  | 0 |  |  | základní |  | 0 | 0.0005 | 0.00994 | 0 | 0 | 16 | K | 2 | ROZPOCET | 0 | 0 | 0 | 0 | 0 | 1 | 0 | 16 | 497398750
245 | K | 781495211 | Čištění vnitřních ploch stěn po provedení obkladu chemickými prostředky | m2 | 34.41 |  | 0 |  |  | základní |  | 0 | 5e-05 | 0.0017205 | 0 | 0 | 16 | K | 2 | ROZPOCET | 0 | 0 | 0 | 0 | 0 | 1 | 0 | 16 | -156801727
246 | K | 998781101 | Přesun hmot tonážní pro obklady keramické v objektech v do 6 m | t | 0.689 |  | 0 |  |  | základní |  | 0 | 0 | 0 | 0 | 0 | 16 | K | 2 | ROZPOCET | 0 | 0 | 0 | 0 | 0 | 1 | 0 | 16 | -1717917355
| D | 783 | Dokončovací práce - nátěry |  |  |  | 0 |  |  |  |  | 0 |  | 0.49463 |  | 0 | 2 | D | 1 | ROZPOCET | [6 empty] | 0
247 | K | 783301401 | Ometení zámečnických konstrukcí | m2 | 8.154 |  | 0 |  |  | základní |  | 0 | 0 | 0 | 0 | 0 | 16 | K | 2 | ROZPOCET | 0 | 0 | 0 | 0 | 0 | 1 | 0 | 16 | -804723361
248 | K | 783314101 | Základní jednonásobný syntetický nátěr zámečnických konstrukcí | m2 | 8.154 |  | 0 |  |  | základní |  | 0 | 0.00014 | 0.0011416 | 0 | 0 | 16 | K | 2 | ROZPOCET | 0 | 0 | 0 | 0 | 0 | 1 | 0 | 16 | 441165946
249 | K | 783314101VL | Nátěry venkovních dvířek, konstrukcí střech a ostatních zámečnických výrobků nespecifikovaných | soubor | 1 |  | 0 |  |  | základní |  | 0 | 0.00014 | 0.00014 | 0 | 0 | 16 | K | 2 | ROZPOCET | 0 | 0 | 0 | 0 | 0 | 1 | 0 | 16 | -422106949
250 | K | 783315101 | Mezinátěr jednonásobný syntetický standardní zámečnických konstrukcí | m2 | 8.154 |  | 0 |  |  | základní |  | 0 | 0.00012 | 0.00097848 | 0 | 0 | 16 | K | 2 | ROZPOCET | 0 | 0 | 0 | 0 | 0 | 1 | 0 | 16 | 1820776722
251 | K | 783317101 | Krycí jednonásobný syntetický standardní nátěr zámečnických konstrukcí | m2 | 8.154 |  | 0 |  |  | základní |  | 0 | 0.00012 | 0.00097848 | 0 | 0 | 16 | K | 2 | ROZPOCET | 0 | 0 | 0 | 0 | 0 | 1 | 0 | 16 | 238926246
252 | K | 783801401 | Ometení omítek před provedením nátěru | m2 | 403.217 |  | 0 |  |  | základní |  | 0 | 0 | 0 | 0 | 0 | 16 | K | 2 | ROZPOCET | 0 | 0 | 0 | 0 | 0 | 1 | 0 | 16 | -1384970375
253 | K | 783823133 | Penetrační silikátový nátěr hladkých, tenkovrstvých zrnitých nebo štukových omítek | m2 | 403.217 |  | 0 |  |  | základní |  | 0 | 0.00011 | 0.044354 | 0 | 0 | 16 | K | 2 | ROZPOCET | 0 | 0 | 0 | 0 | 0 | 1 | 0 | 16 | 32026430
254 | K | 783827423 | Krycí dvojnásobný silikátový nátěr omítek stupně členitosti 1 a 2 | m2 | 403.217 |  | 0 |  |  | základní |  | 0 | 0.00072 | 0.29032 | 0 | 0 | 16 | K | 2 | ROZPOCET | 0 | 0 | 0 | 0 | 0 | 1 | 0 | 16 | 1601571442
255 | K | 783901451 | Zametení betonových podlah před provedením nátěru | m2 | 198.379 |  | 0 |  |  | základní |  | 0 | 0 | 0 | 0 | 0 | 16 | K | 2 | ROZPOCET | 0 | 0 | 0 | 0 | 0 | 1 | 0 | 16 | 1708613260
256 | K | 783901453 | Vysátí betonových podlah před provedením nátěru | m2 | 198.379 |  | 0 |  |  | základní |  | 0 | 0 | 0 | 0 | 0 | 16 | K | 2 | ROZPOCET | 0 | 0 | 0 | 0 | 0 | 1 | 0 | 16 | 658055825
257 | K | 783933151 | Penetrační epoxidový nátěr hladkých betonových podlah | m2 | 198.379 |  | 0 |  |  | základní |  | 0 | 0.00029 | 0.05753 | 0 | 0 | 16 | K | 2 | ROZPOCET | 0 | 0 | 0 | 0 | 0 | 1 | 0 | 16 | 223485505
258 | K | 783937161 | Krycí dvojnásobný epoxidový vodou ředitelný nátěr betonové podlahy | m2 | 198.379 |  | 0 |  |  | základní |  | 0 | 0.0005 | 0.099189 | 0 | 0 | 16 | K | 2 | ROZPOCET | 0 | 0 | 0 | 0 | 0 | 1 | 0 | 16 | -434435948
| D | 784 | Dokončovací práce - malby a tapety |  |  |  | 0 |  |  |  |  | 0 |  | 0.38092 |  | 0 | 2 | D | 1 | ROZPOCET | [6 empty] | 0
259 | K | 784111001 | Oprášení (ometení ) podkladu v místnostech výšky do 3,80 m | m2 | 777.396 |  | 0 |  |  | základní |  | 0 | 0 | 0 | 0 | 0 | 16 | K | 2 | ROZPOCET | 0 | 0 | 0 | 0 | 0 | 1 | 0 | 16 | 1206080602
260 | K | 784181101 | Základní akrylátová jednonásobná penetrace podkladu v místnostech výšky do 3,80m | m2 | 777.396 |  | 0 |  |  | základní |  | 0 | 0.0002 | 0.15548 | 0 | 0 | 16 | K | 2 | ROZPOCET | 0 | 0 | 0 | 0 | 0 | 1 | 0 | 16 | 1198429778
261 | K | 784221101 | Dvojnásobné bílé malby ze směsí za sucha dobře otěruvzdorných v místnostech do 3,80 m | m2 | 777.396 |  | 0 |  |  | základní |  | 0 | 0.00029 | 0.22544 | 0 | 0 | 16 | K | 2 | ROZPOCET | 0 | 0 | 0 | 0 | 0 | 1 | 0 | 16 | 1444301183